## Príloha č. 1
1
1 | Pokyny k vyplneniu: Vypĺňajú sa žlto vyznačené polia !!!
1
1
1 | Kúpna zmluva – Príloha č. 1:
1
1 | Podrobný technický opis a údaje deklarujúce technické parametre dodávaného predmetu
1
1
1 | Názov predmetu: |  | Výdajný automat | [6 empty] | Počet kusov: | 1
1
1 | Vymedzenie častí |  |  | Opis / Technická špecifikácia - požadované technické parametre |  | Číselný údaj / Hodnota / Charakteristika parametra - požadovaná hodnota parametra |  | Merná jednotka | Parametre navrhovanej technológie - navrhovateľ vyplní konkrétnu hodnotu parametra ním navrhovanej technológie (hodnota/číselný údaj a podobne podľa zadania) | Názov výrobcu | Typové označenie
1 | Základné zariadenie |  |  | výťahový výdajný systém |  | áno |  | - | áno/nie:
1 |  |  |  | ovládací modul |  | áno |  | - | áno/nie:
1 |  |  |  | nastaviteľný rozsah teplôt, min. rozsah |  | od 4 - do 25 |  | °C | hodnota:
1 |  |  |  | bezhotovostná platba |  | áno |  | - | áno/nie:
1 |  |  |  | mincovník s vydávaním |  | áno |  | - | áno/nie:
1 |  |  |  | rozmieňač bankoviek |  | áno |  | - | hodnota:
1 |  |  |  | kapacita zariadenia |  | min. 250 |  | balení | áno/nie:
1 |  |  |  | nastavenie telemetrie vrátane jej inštalácie |  | áno |  | - | áno/nie:
1 |  |  |  | výhrevný modul |  | áno |  | - | áno/nie:
1 |  |  |  | nastavitelné priehradky na rôzne typy tovaru |  | áno |  | - | áno/nie:
1 |  |  |  | vlastná grafika a polep |  | áno |  | - | áno/nie:
1 |  |  |  | vhodný aj do exteriéru aj do interiéru |  | áno |  | - | áno/nie:
1 | Ďalšie súčasti hodnoty obstarávaného zariadenia |  | Doprava na miesto realizácie | - | - | áno |  | - | áno/nie: | - | -
1 |  |  | Montáž zariadenia a uvedenie do prevádzky | - | - | áno |  | - | áno/nie: | - | -
1
1 | Pozn.: V prípade, že v rámci opisu predmetu bol použitý konkrétny výrobca, výrobný postup, značka, patent, typ, krajina, oblasť alebo miesto pôvodu alebo výroby, môže uchádzač predložiť ponuku i na technický a funkčný ekvivalent.
1
1
1 |  | Miesto:
1
1 |  | Dátum:
1 | [6 empty] | podpis a pečiatka navrhovateľa