## Príloha č. 1
1
1 | Pokyny k vyplneniu: Vypĺňajú sa žlto vyznačené polia !!!
1
1
1 | Kúpna zmluva – Príloha č. 1:
1
1 | Podrobný technický opis a údaje deklarujúce technické parametre dodávaného predmetu
1
1
1 | Názov predmetu: |  | Zmrzlinová vitrína - min. 18 vaničiek | [6 empty] | Počet kusov: | 1
1
1 | Vymedzenie častí |  |  | Opis / Technická špecifikácia - požadované technické parametre |  | Číselný údaj / Hodnota / Charakteristika parametra - požadovaná hodnota parametra |  | Merná jednotka | Parametre navrhovanej technológie - navrhovateľ vyplní konkrétnu hodnotu parametra ním navrhovanej technológie (hodnota/číselný údaj a podobne podľa zadania) | Názov výrobcu | Typové označenie
1 | Profesionálna presklená zmrzlinová vitrína určená na prezentáciu a výdaj zmrzliny |  |  | musí umožňovať umiestnenie zmrzlinových vaničiek minimálne |  | min. 18 x 5 alebo 12 x 7 |  | ks/l | hodnota:
1 |  |  |  | prevádzkový teplotný rozsah: nastaviteľný |  | min. od -2 do -22 |  | °C | hodnota:
1 |  |  |  | chladiaci systém: ventilovaný systém s rovnomernou distribúciou vzduchu |  | áno |  | - | áno/nie:
1 |  |  |  | výparník: dvojitý alebo technologicky ekvivalentné riešenie zabezpečujúce rovnomerné chladenie |  | áno |  | - | áno/nie:
1 |  |  |  | vzduchom chladený kondenzátor |  | áno |  | - | áno/nie:
1 |  |  |  | kompresor |  | polohermetický/hermetický |  | - | hodnota:
1 |  |  |  | napájanie |  | 230/50 |  | V/Hz | hodnota:
1 | Ďalšie súčasti hodnoty obstarávaného zariadenia |  | Doprava na miesto realizácie | - | - | áno |  | - | áno/nie: | - | -
1 |  |  | Montáž zariadenia a uvedenie do prevádzky | - | - | áno |  | - | áno/nie: | - | -
1
1
1 | Názov predmetu: |  | Horizontálny výrobník zmrzliny | [6 empty] | Počet kusov: | 1
1
1 | Vymedzenie častí |  |  | Opis / Technická špecifikácia - požadované technické parametre |  | Číselný údaj / Hodnota / Charakteristika parametra - požadovaná hodnota parametra |  | Merná jednotka | Parametre navrhovanej technológie - navrhovateľ vyplní konkrétnu hodnotu parametra ním navrhovanej technológie (hodnota/číselný údaj a podobne podľa zadania) | Názov výrobcu | Typové označenie
1 | Profesionálny horizontálny výrobník zmrzliny |  |  | výrobná kapacita na jeden cyklus |  | min. 10 |  | kg | hodnota:
1 |  |  |  | objem výrobného valca (kapacita jedného výrobného cyklu |  | min. 15 |  | l | hodnota:
1 |  |  |  | vodou chladený kondenzátor |  | áno |  | - | áno/nie:
1 |  |  |  | horizontálny valec s priamou expanziou |  | áno |  | - | áno/nie:
1 |  |  |  | elektronické riadenie s dotykovým displejom |  | áno |  | - | áno/nie:
1 |  |  |  | regulácia výkonu chladenia a miešania |  | áno |  | - | áno/nie:
1 |  |  |  | možnosť prerušenia a obnovenia výrobného cyklu počas prevádzky |  | áno |  | - | áno/nie:
1 |  |  |  | napájanie |  | 400/50 |  | V/Hz | hodnota:
1 |  |  |  | príkon |  | max. 15 |  | kW | hodnota:
1 |  |  |  | celonerezové potravinárske prevedenie |  | áno |  | - | áno/nie:
1 |  |  |  | miešadlo navrhnuté na minimalizáciu zvyškov produktu |  | áno |  | - | áno/nie:
1 |  |  |  | bezpečnostný kryt s kontrolou otvorenia |  | áno |  | - | áno/nie:
1 |  |  |  | systém riadenia konzistencie produktu |  | áno |  | - | áno/nie:
1 | Ďalšie súčasti hodnoty obstarávaného zariadenia |  | Doprava na miesto realizácie | - | - | áno |  | - | áno/nie: | - | -
1 |  |  | Montáž zariadenia a uvedenie do prevádzky | - | - | áno |  | - | áno/nie: | - | -
1
1
1 | Názov predmetu: |  | Mraznička na skladovanie zmrzliny | [6 empty] | Počet kusov: | 1
1
1 | Vymedzenie častí |  |  | Opis / Technická špecifikácia - požadované technické parametre |  | Číselný údaj / Hodnota / Charakteristika parametra - požadovaná hodnota parametra |  | Merná jednotka | Parametre navrhovanej technológie - navrhovateľ vyplní konkrétnu hodnotu parametra ním navrhovanej technológie (hodnota/číselný údaj a podobne podľa zadania) | Názov výrobcu | Typové označenie
1 | Mraznička na skladovanie zmrzliny |  |  | teplotný rozsah |  | min. -12 až -24 |  | °C | hodnota:
1 |  |  |  | ventilované chladenie |  | áno |  | - | áno/nie:
1 |  |  |  | automatické odmrazovanie |  | áno |  | - | áno/nie:
1 |  |  |  | napájanie |  | min. 220/50 |  | Hz | hodnota:
1 |  |  |  | príkon |  | max. 1 |  | kW | hodnota:
1 |  |  |  | chladivo v súlade s F-gas legislatívou |  | áno |  | - | áno/nie:
1 |  |  |  | kapacita musí umožňovať uskladnenie zmrzlinových vaničiek minimálne |  | min. 48 x 5 alebo 32 x 7 |  | ks x l | hodnota:
1 | Ďalšie súčasti hodnoty obstarávaného zariadenia |  | Doprava na miesto realizácie | - | - | áno |  | - | áno/nie: | - | -
1 |  |  | Montáž zariadenia a uvedenie do prevádzky | - | - | áno |  | - | áno/nie: | - | -
1
1
1 | Názov predmetu: |  | Šokový zmrazovač | [6 empty] | Počet kusov: | 1
1
1 | Vymedzenie častí |  |  | Opis / Technická špecifikácia - požadované technické parametre |  | Číselný údaj / Hodnota / Charakteristika parametra - požadovaná hodnota parametra |  | Merná jednotka | Parametre navrhovanej technológie - navrhovateľ vyplní konkrétnu hodnotu parametra ním navrhovanej technológie (hodnota/číselný údaj a podobne podľa zadania) | Názov výrobcu | Typové označenie
1 | Profesionálny podlahový šokový zmrazovač |  |  | kapacita zmrazovania |  | min. 28 |  | kg/cyklus | hodnota:
1 |  |  |  | musí umožňovať umiestnenie zmrzlinových vaničiek minimálne |  | min. 15 x 5 alebo 10 x 7 |  | ks x l | hodnota:
1 |  |  |  | elektronické riadenie |  | áno |  | - | áno/nie:
1 |  |  |  | ventilované chladenie |  | áno |  | - | áno/nie:
1 |  |  |  | napájanie |  | 400/50 |  | V/Hz | hodnota:
1 |  |  |  | príkon |  | max. 2,5 |  | kW | hodnota:
1 |  |  |  | chladivo v súlade s environmentálnou legislatívou |  | áno |  | - | áno/nie:
1 |  |  |  | teplotný rozsah |  | min. od -20 - do -40 |  | °C | hodnota:
1 | Ďalšie súčasti hodnoty obstarávaného zariadenia |  | Doprava na miesto realizácie | - | - | áno |  | - | áno/nie: | - | -
1 |  |  | Montáž zariadenia a uvedenie do prevádzky | - | - | áno |  | - | áno/nie: | - | -
1
1
1 | Názov predmetu: |  | Pasterizátor | [6 empty] | Počet kusov: | 1
1
1 | Vymedzenie častí |  |  | Opis / Technická špecifikácia - požadované technické parametre |  | Číselný údaj / Hodnota / Charakteristika parametra - požadovaná hodnota parametra |  | Merná jednotka | Parametre navrhovanej technológie - navrhovateľ vyplní konkrétnu hodnotu parametra ním navrhovanej technológie (hodnota/číselný údaj a podobne podľa zadania) | Názov výrobcu | Typové označenie
1 | Profesionálny pasterizátor |  |  | kapacita zariadenia na jeden cyklus |  | min. 110 |  | l | hodnota:
1 |  |  |  | vodou chladené |  | áno |  | - | áno/nie:
1 |  |  |  | elektronické riadenie s dotykovým displejom |  | áno |  | - | áno/nie:
1 |  |  |  | programovateľné cykly |  | áno |  | - | áno/nie:
1 |  |  |  | presná regulácia ohrevu a chladenia |  | áno |  | - | áno/nie:
1 |  |  |  | napájanie |  | 400/50 |  | V/Hz | hodnota:
1 |  |  |  | príkon |  | max. 15 |  | kW | hodnota:
1 | Ďalšie súčasti hodnoty obstarávaného zariadenia |  | Doprava na miesto realizácie | - | - | áno |  | - | áno/nie: | - | -
1 |  |  | Montáž zariadenia a uvedenie do prevádzky | - | - | áno |  | - | áno/nie: | - | -
1
1
1 | Názov predmetu: |  | Mixér/Homogenizátor | [6 empty] | Počet kusov: | 1
1
1 | Vymedzenie častí |  |  | Opis / Technická špecifikácia - požadované technické parametre |  | Číselný údaj / Hodnota / Charakteristika parametra - požadovaná hodnota parametra |  | Merná jednotka | Parametre navrhovanej technológie - navrhovateľ vyplní konkrétnu hodnotu parametra ním navrhovanej technológie (hodnota/číselný údaj a podobne podľa zadania) | Názov výrobcu | Typové označenie
1 | Profesionálny vertikálny homogenizačný mixér s pevnou základňou (stacionárne prevedenie) |  |  | napájanie |  | 230/50 |  | V/Hz | hodnota:
1 |  |  |  | príkon |  | max. 1,5 |  | kW | hodnota:
1 |  |  |  | programovateľná regulácia rýchlosti a času miešania v rozsahu |  | min. 1 - 10 |  | min | hodnota:
1 |  |  |  | určený pre intenzívnu potravinársku prevádzku |  | áno |  | - | áno/nie:
1 |  |  |  | samostatne stojace zariadenie s vlastným rámom alebo podstavcom |  | áno |  | - | áno/nie:
1 |  |  |  | motorová jednotka pevne uchytená nad pracovnou nádobou |  | áno |  | - | áno/nie:
1 |  |  |  | nerezové potravinárske prevedenie |  | áno |  | - | áno/nie:
1 |  |  |  | demontovateľná miešacia hlava |  | áno |  | - | áno/nie:
1 |  |  |  | možnosť použitia rôznych typov miešacích hlavíc |  | áno |  | - | áno/nie:
1 |  |  |  | určený na profesionálnu homogenizáciu a emulziu zmrzlinovej zmesi |  | áno |  | - | áno/nie:
1 | Ďalšie súčasti hodnoty obstarávaného zariadenia |  | Doprava na miesto realizácie | - | - | áno |  | - | áno/nie: | - | -
1 |  |  | Montáž zariadenia a uvedenie do prevádzky | - | - | áno |  | - | áno/nie: | - | -
1
1
1 | Pozn.: V prípade, že v rámci opisu predmetu bol použitý konkrétny výrobca, výrobný postup, značka, patent, typ, krajina, oblasť alebo miesto pôvodu alebo výroby, môže uchádzač predložiť ponuku i na technický a funkčný ekvivalent.
1
1
1 |  | Miesto:
1
1 |  | Dátum:
1 | [6 empty] | podpis a pečiatka navrhovateľa