## Rekapitulácia stavby
Export Komplet | [28 empty] | 2.0 |  |  |  |  | False | False | {1fa7e546-0a09-4245-b78f-f51962f130d4}
[20 empty] | >> skryté stĺpce << | [12 empty] | 0,01 | 23
[33 empty] | 0,01 | 23
|  | REKAPITULÁCIA STAVBY_VÝKAZ VÝMER | [18 empty] | v --- nižšie sa nachádzajú doplnkové a pomocné údaje k zostavám --- v | [11 empty] | 0,001
|  | Kód: |  |  |  |  | 2025-035-02 | [25 empty] | 0,01
|  | Stavba: |  |  |  |  | Zelené sídliská - lokalita Bernolákova, Radvanská (CÚ II/2025) | [25 empty] | 0,01
|  | JKSO: | [13 empty] | ČS: | [16 empty] | 0,01
|  | Miesto: |  |  |  |  | k.ú. Banská Bystrica | [8 empty] | Dátum: |  | 2026-03-01 | [14 empty] | 0,01
0,01
|  | Objednávateľ: | [13 empty] | IČO: | [16 empty] | 0,01
[16 empty] | IČ DPH: | [16 empty] | 0,01
0,01
|  | Zhotoviteľ: | [13 empty] | IČO: | [16 empty] | 0,01
[16 empty] | IČ DPH: | [16 empty] | 0,01
False
|  | Projektant: | [13 empty] | IČO: | [16 empty] | False
|  |  | Ing. Marek Šutúš | [12 empty] | IČ DPH: | [16 empty] | True
0,01
|  | Spracovateľ: | [13 empty] | IČO: | [16 empty] | 0,01
|  |  | BDL consult, s. r. o. | [12 empty] | IČ DPH: | [16 empty] | True
Poznámka:
Cena bez DPH
[8 empty] | Sadzba dane |  |  | Základ dane |  |  |  |  | Výška dane
|  | DPH |  | základná |  |  |  | 23% |  |  | #REF! |  |  |  |  | #REF!
|  |  |  | znížená |  |  |  | 23%
|  |  |  | zákl. prenesená |  |  |  | 23% |  |  | #REF! |  |  |  |  | 0
|  |  |  | zníž. prenesená |  |  |  | 23% |  |  | #REF! |  |  |  |  | 0
|  |  |  | nulová |  |  |  | 0% |  |  | #REF! |  |  |  |  | 0
|  | Cena s DPH | [6 empty] | v |  |  | EUR
|  | Projektant | [11 empty] | Spracovateľ
|  | Dátum a podpis: | [7 empty] | Pečiatka |  |  |  | Dátum a podpis: |  |  | Pečiatka
|  | Objednávateľ | [11 empty] | Zhotoviteľ
|  | Dátum a podpis: | [7 empty] | Pečiatka |  |  |  | Dátum a podpis: |  |  | Pečiatka
REKAPITULÁCIA OBJEKTOV STAVBY_VÝKAZ VÝMER
| Kód: | [6 empty] | 2025-035-02
| Stavba: | [6 empty] | Zelené sídliská - lokalita Bernolákova, Radvanská (CÚ II/2025)
| Miesto: | [6 empty] | k.ú. Banská Bystrica | [6 empty] | Dátum: |  | 2026-03-01
| Objednávateľ: | [13 empty] | Projektant: |  | Ing. Marek Šutúš |  |  |  | Informatívne údaje z listov zákaziek
| Zhotoviteľ: | [13 empty] | Spracovateľ: |  | BDL consult, s. r. o.
| Kód |  |  |  | Popis | [7 empty] | Cena bez DPH [EUR] |  |  |  |  | Cena s DPH [EUR] | Typ |  | z toho Ostat. náklady [EUR] | DPH [EUR] | Normohodiny [h] | DPH základná [EUR] | DPH znížená [EUR] | DPH základná prenesená [EUR] | DPH znížená prenesená [EUR] | Základňa DPH základná | Základňa DPH znížená | Základňa DPH zákl. prenesená | Základňa DPH zníž. prenesená | Základňa DPH nulová
| Náklady z rozpočtov | [19 empty] | #REF! | #REF! | #REF! | #REF! | #REF! | #REF! | #REF! | #REF! | #REF! | #REF! | #REF! | #REF! | D | 0 | ###NOIMPORT### | IMPORT | {1fa7e546-0a09-4245-b78f-f51962f130d4} | {00000000-0000-0000-0000-000000000000}
|  | SO 09 |  |  |  | Dažďová kanalizácia | [12 empty] | STA |  | 0 | 0 | 368.7129 | 0 | 0 | 0 | 0 | 0 | 0 | 0 | 0 | 0 | D | 1 | ###NOIMPORT### | IMPORT | {36b509ec-5716-46c7-85d1-5f32b80d9207} | {1fa7e546-0a09-4245-b78f-f51962f130d4} | 0
|  |  | SO 09 |  |  |  | ETAPA 1 - CELKOM
/ |  |  | SO 09 |  |  |  | 1. etapa IHRISKO | [11 empty] | Časť |  | 0 | 0 | 368.7129 | 0 | 0 | 0 | 0 | 0 | 0 | 0 | 0 | 0 |  | 2 |  | IMPORT | {ac0ade4f-914a-4cf2-8eb1-51a836c3634e} | {36b509ec-5716-46c7-85d1-5f32b80d9207}
|  | HSV |  |  |  | PRÁCE A DODÁVKY HSV
|  |  | SO 09 |  |  |  | ETAPA 1 - HSV
|  |  | SO 09 |  |  |  | ETAPA 1 - časť IHRISKO
|  | OST |  |  |  | OSTATNÉ
|  |  | SO 09 |  |  |  | ETAPA 1 - OST
|  |  | SO 09 |  |  |  | ETAPA 1 - časť IHRISKO
|  | VRN |  |  |  | VEDĽAJŠIE ROZPOČTOVÉ NÁKLADY
|  |  | SO 09 |  |  |  | ETAPA 1 - VRN
|  |  | SO 09 |  |  |  | ETAPA 1 - časť IHRISKO

## SO 09 - 1. etapa IHRISKO
[9 empty] | >> skryté stĺpce << | [9 empty] | {ac0ade4f-914a-4cf2-8eb1-51a836c3634e}
0
| KRYCÍ LIST ROZPOČTU | [8 empty] | v --- nižšie sa nachádzajú doplnkové a pomocné údaje k zostavám --- v | [8 empty] | False
Stavba:
Zelené sídliská - lokalita Bernolákova, Radvanská (CÚ II/2025)
Objekt:
SO 09 - Dažďová kanalizácia
Časť:
SO 09.2 - 1. etapa IHRISKO
| JKSO: |  |  |  |  | ČS:
| Miesto: |  | k.ú. Banská Bystrica |  |  | Dátum: | 2026-03-01
| Objednávateľ: |  |  |  |  | IČO:
IČ DPH:
| Zhotoviteľ: |  |  |  |  | IČO:
IČ DPH:
| Projektant: |  |  |  |  | IČO:
|  | Ing. Marek Šutúš |  |  |  | IČ DPH:
| Spracovateľ: |  |  |  |  | IČO:
|  | BDL consult, s. r. o. |  |  |  | IČ DPH:
Poznámka:
| Cena bez DPH | [5 empty] | 0
|  |  | Základ dane |  |  | Sadzba dane | Výška dane
| DPH | základná | 0 |  |  | 23% | 0
|  | znížená | 0 |  |  | 23% | 0
|  | zákl. prenesená | 0 |  |  | 23% | 0
|  | zníž. prenesená | 0 |  |  | 23% | 0
|  | nulová | 0 |  |  | 0% | 0
| Cena s DPH |  |  | v | EUR |  | 0
| Projektant |  |  | Spracovateľ
| Dátum a podpis: |  | Pečiatka | Dátum a podpis: |  |  | Pečiatka
| Objednávateľ |  |  | Zhotoviteľ
| Dátum a podpis: |  | Pečiatka | Dátum a podpis: |  |  | Pečiatka
REKAPITULÁCIA ROZPOČTU
Stavba:
Zelené sídliská - lokalita Bernolákova, Radvanská (CÚ II/2025)
Objekt:
SO 09 - Dažďová kanalizácia
Časť:
SO 09.2 - 1. etapa IHRISKO
Miesto: |  |  | k.ú. Banská Bystrica |  |  | Dátum: | 2026-03-01
Objednávateľ: | [5 empty] | Projektant: | Ing. Marek Šutúš
Zhotoviteľ: | [5 empty] | Spracovateľ: | BDL consult, s. r. o.
Kód dielu - Popis | [6 empty] | Cena celkom [EUR]
Náklady z rozpočtu | [6 empty] | 0 | [12 empty] | -1
| HSV - Práce a dodávky HSV | [5 empty] | 0
| 1 - Zemné práce | [5 empty] | 0
| 2 - Zakladanie | [5 empty] | 0
| 4 - Vodorovné konštrukcie | [5 empty] | 0
| 8 - Rúrové vedenie | [5 empty] | 0
| 99 - Presun hmôt HSV | [5 empty] | 0
| OST - Ostatné | [5 empty] | 0
| VRN - Vedľajšie rozpočtové náklady | [5 empty] | 0
VÝKAZ VÝMER
Stavba:
Zelené sídliská - lokalita Bernolákova, Radvanská (CÚ II/2025)
Objekt:
SO 09 - Dažďová kanalizácia
Časť:
SO 09 - 1. etapa IHRISKO
Miesto: |  |  | k.ú. Banská Bystrica |  |  | Dátum: | 2026-03-01
Objednávateľ: | [5 empty] | Projektant: | Ing. Marek Šutúš
Zhotoviteľ: | [5 empty] | Spracovateľ: | BDL consult, s. r. o.
PČ | Typ | Kód | Popis | MJ | Množstvo | J.cena [EUR] | Cena celkom [EUR] | Cenová sústava |  |  | DPH | J. Nh [h] | Nh celkom [h] | J. hmotnosť [t] | Hmotnosť celkom [t] | J. suť [t] | Suť Celkom [t]
Náklady z rozpočtu | [12 empty] | 368.7129 |  | 94.5092 |  | 0 |  | D | -1 | [7 empty] | 0
| D | HSV | Práce a dodávky HSV | [9 empty] | 368.7129 |  | 94.5092 |  | 0 | 1 | D | 0 | ROZPOCET | [6 empty] | 0
| D | 1 | Zemné práce | [9 empty] | 319.8673 |  | 63.2054 |  | 0 | 1 | D | 1 | ROZPOCET | [6 empty] | 0
1 | K | 111101101.S | Odstránenie travín a tŕstia s príp. premiestnením a uložením na hromady do 50 m, pri celkovej ploche do 1000m2 | m2 | 13.882 | [5 empty] | znížená | 0.01 | 0.13882 | 0 | 0 | 0 | 0 | 4 | K | 2 | ROZPOCET | 0 | 0 | 0 | 0 | 0 | 2 | 0 | 4 | -703546524
2 | K | 119001801.S | Ochranné zábradlie okolo výkopu, drevené výšky 1,10 m dvojtyčové | m | 120.74 | [5 empty] | znížená | 0.27 | 32.5998 | 0.03307 | 3.9929 | 0 | 0 | 4 | K | 2 | ROZPOCET | 0 | 0 | 0 | 0 | 0 | 2 | 0 | 4 | 1962671046
3 | K | 121101101.S | Odstránenie ornice s vodor. premiestn. na hromady, so zložením na vzdialenosť do 100 m a do 30 m3 | m3 | 1.388 | [5 empty] | znížená | 0.07 | 0.09716 | 0 | 0 | 0 | 0 | 4 | K | 2 | ROZPOCET | 0 | 0 | 0 | 0 | 0 | 2 | 0 | 4 | 345314824
4 | K | 132201202.S | Výkop ryhy šírky 600-2000mm horn.3 od 100 do 1000 m3 | m3 | 148.78 | [5 empty] | znížená | 0.811 | 120.6606 | 0 | 0 | 0 | 0 | 4 | K | 2 | ROZPOCET | 0 | 0 | 0 | 0 | 0 | 2 | 0 | 4 | 521213360
5 | K | 132201209.S | Príplatok k cenám za lepivosť pri hĺbení rýh š. nad 600 do 2 000 mm zapaž. i nezapažených, s urovnaním dna v hornine 3 | m3 | 44.634 | [5 empty] | znížená | 0.08 | 3.5707 | 0 | 0 | 0 | 0 | 4 | K | 2 | ROZPOCET | 0 | 0 | 0 | 0 | 0 | 2 | 0 | 4 | -873314629
6 | K | 151831051.S | Zriadenie paženia a rozopretie stien rýh š. do 2 m, hĺ. do 6 m pažiacimi boxami STANDARD 3x2,25m (obojstranné) horn. slabo tlačivá | m2 | 270.42 | [5 empty] | znížená | 0.043 | 11.6281 | 0.00067084 | 0.18141 | 0 | 0 | 4 | K | 2 | ROZPOCET | 0 | 0 | 0 | 0 | 0 | 2 | 0 | 4 | 372434403
7 | K | 151831151.S | Odstránenie paženia a rozopretie stien rýh š. do 2 m, hĺ. do 6 m pažiacimi boxami STANDARD 3x2,25m (obojstranné) horn. slabo tlačivá | m2 | 270.42 | [5 empty] | znížená | 0.135 | 36.5067 | 0 | 0 | 0 | 0 | 4 | K | 2 | ROZPOCET | 0 | 0 | 0 | 0 | 0 | 2 | 0 | 4 | 712337459
8 | K | 162201101.S | Vodorovné premiestnenie výkopku z horniny 1-4 do 20m | m3 | 148.78 | [5 empty] | znížená | 0.081 | 12.0512 | 0 | 0 | 0 | 0 | 4 | K | 2 | ROZPOCET | 0 | 0 | 0 | 0 | 0 | 2 | 0 | 4 | -71843298
9 | K | 162501102.S | Vodorovné premiestnenie výkopku po spevnenej ceste z horniny tr.1-4, do 100 m3 na vzdialenosť do 3000 m | m3 | 41.194 | [5 empty] | znížená | 0.071 | 2.9248 | 0 | 0 | 0 | 0 | 4 | K | 2 | ROZPOCET | 0 | 0 | 0 | 0 | 0 | 2 | 0 | 4 | 687284941
10 | K | 162501105.S | Vodorovné premiestnenie výkopku po spevnenej ceste z horniny tr.1-4, do 100 m3, príplatok k cene za každých ďalšich a začatých 1000 m | m3 | 82.388 | [5 empty] | znížená | 0.00737 | 0.6072 | 0 | 0 | 0 | 0 | 4 | K | 2 | ROZPOCET | 0 | 0 | 0 | 0 | 0 | 2 | 0 | 4 | -1469871263
11 | K | 167101101.S | Nakladanie neuľahnutého výkopku z hornín tr.1-4 do 100 m3 | m3 | 41.194 | [5 empty] | znížená | 0.617 | 25.4167 | 0 | 0 | 0 | 0 | 4 | K | 2 | ROZPOCET | 0 | 0 | 0 | 0 | 0 | 2 | 0 | 4 | -419152507
12 | K | 171201201.S | Uloženie sypaniny na skládky do 100 m3 | m3 | 41.194 | [5 empty] | znížená | 0.009 | 0.37075 | 0 | 0 | 0 | 0 | 4 | K | 2 | ROZPOCET | 0 | 0 | 0 | 0 | 0 | 2 | 0 | 4 | 1558051353
13 | K | 171209002.S | Poplatok za skládku - zemina a kamenivo (17 05), ostatné | t | 74.149 | [5 empty] | znížená | 0 | 0 | 0 | 0 | 0 | 0 | 4 | K | 2 | ROZPOCET | 0 | 0 | 0 | 0 | 0 | 2 | 0 | 4 | -1556490461
14 | K | 174101002.S | Zásyp sypaninou so zhutnením jám, šachiet, rýh, zárezov alebo okolo objektov nad 100 do 1000 m3 | m3 | 107.586 | [5 empty] | znížená | 0.229 | 24.6372 | 0 | 0 | 0 | 0 | 4 | K | 2 | ROZPOCET | 0 | 0 | 0 | 0 | 0 | 2 | 0 | 4 | -78732923
15 | K | 175101101.S | Obsyp potrubia sypaninou z vhodných hornín 1 až 4 bez prehodenia sypaniny | m3 | 31.233 | [5 empty] | znížená | 1.501 | 46.8807 | 0 | 0 | 0 | 0 | 4 | K | 2 | ROZPOCET | 0 | 0 | 0 | 0 | 0 | 2 | 0 | 4 | 684370642
16 | M | 583310002700.S | Štrkopiesok frakcia 0-8 mm | t | 59.03 | [5 empty] | znížená | 0 | 0 | 1 | 59.03 | 0 | 0 | 8 | M | 2 | ROZPOCET | 0 | 0 | 0 | 0 | 0 | 2 | 0 | 4 | 1744433299
17 | K | 180401211.S | Založenie trávnika lúčneho výsevom v rovine alebo na svahu do 1:5 | m2 | 13.882 | [5 empty] | znížená | 0 | 0 | 0 | 0 | 0 | 0 | 4 | K | 2 | ROZPOCET | 0 | 0 | 0 | 0 | 0 | 2 | 0 | 4 | 947719686
18 | M | 005720001300.S | Osivá tráv - trávové semeno | kg | 1.09 | [5 empty] | znížená | 0 | 0 | 0.001 | 0.00109 | 0 | 0 | 8 | M | 2 | ROZPOCET | 0 | 0 | 0 | 0 | 0 | 2 | 0 | 4 | 585446885
19 | K | 181301101.S | Rozprestretie ornice v rovine, plocha do 500 m2, hr.do 100 mm | m2 | 13.882 | [5 empty] | znížená | 0.128 | 1.7769 | 0 | 0 | 0 | 0 | 4 | K | 2 | ROZPOCET | 0 | 0 | 0 | 0 | 0 | 2 | 0 | 4 | -1321832394
| D | 2 | Zakladanie | [9 empty] | 5.3721 |  | 6.0547 |  | 0 | 1 | D | 1 | ROZPOCET | [6 empty] | 0
20 | K | 212752125.S | Trativody z flexodrenážnych rúr DN 100 | m | 24.53 | [5 empty] | znížená | 0.219 | 5.3721 | 0.24683 | 6.0547 | 0 | 0 | 4 | K | 2 | ROZPOCET | 0 | 0 | 0 | 0 | 0 | 2 | 0 | 4 | -885789975
| D | 4 | Vodorovné konštrukcie | [9 empty] | 13.7389 |  | 19.0915 |  | 0 | 1 | D | 1 | ROZPOCET | [6 empty] | 0
21 | K | 451573111.S | Lôžko pod potrubie, stoky a drobné objekty, v otvorenom výkope z piesku a štrkopiesku do 63 mm | m3 | 9.961 | [5 empty] | znížená | 1.246 | 12.4114 | 1.8908 | 18.8341 | 0 | 0 | 4 | K | 2 | ROZPOCET | 0 | 0 | 0 | 0 | 0 | 2 | 0 | 4 | 1973518138
22 | K | 452112111.S | Osadenie prstenca alebo rámu pod poklopy a mreže, výšky do 100 mm | ks | 3 | [5 empty] | znížená | 0.26588 | 0.79764 | 0.0066 | 0.0198 | 0 | 0 | 4 | K | 2 | ROZPOCET | 0 | 0 | 0 | 0 | 0 | 2 | 0 | 4 | 1372800689
23 | M | 592240014180.S | Prstenec vyrovnávací betónový BAR-10, vonkajší/vnútorný priemer D 865/625 mm, výška 100 mm | ks | 3 | [5 empty] | znížená | 0 | 0 | 0.055 | 0.165 | 0 | 0 | 128 | M | 2 | ROZPOCET | 0 | 0 | 0 | 0 | 0 | 2 | 0 | 128 | -292510259
24 | K | 452112121.S | Osadenie prstenca pod poklopy a mreže, výšky nad 100 do 200 mm | ks | 1 | [5 empty] | znížená | 0.52988 | 0.52988 | 0.0066 | 0.0066 | 0 | 0 | 4 | K | 2 | ROZPOCET | 0 | 0 | 0 | 0 | 0 | 2 | 0 | 4 | 1346208183
25 | M | 592240014190.S | Prstenec vyrovnávací betónový BAR-12, vonkajší/vnútorný priemer D 865/625 mm, výška 120 mm | ks | 1 | [5 empty] | znížená | 0 | 0 | 0.066 | 0.066 | 0 | 0 | 128 | M | 2 | ROZPOCET | 0 | 0 | 0 | 0 | 0 | 2 | 0 | 128 | -481502708
| D | 8 | Rúrové vedenie | [9 empty] | 21.7969 |  | 6.1576 |  | 0 | 1 | D | 1 | ROZPOCET | [6 empty] | 0
26 | K | 871315542.S | Potrubie kanalizačné PVC-U gravitačné hladké plnostenné SN 8 DN 150 | m | 35.84 | [5 empty] | znížená | 0.055 | 1.9712 | 0.00369 | 0.13225 | 0 | 0 | 4 | K | 2 | ROZPOCET | 0 | 0 | 0 | 0 | 0 | 2 | 0 | 4 | -1096558971
27 | K | 871355545.S | Potrubie kanalizačné PVC-U gravitačné hladké plnostenné SN 8 DN 200 | m | 24.53 | [5 empty] | znížená | 0.06 | 1.4718 | 0.00581 | 0.14252 | 0 | 0 | 4 | K | 2 | ROZPOCET | 0 | 0 | 0 | 0 | 0 | 2 | 0 | 4 | 611583667
28 | K | 892311000.S | Skúška tesnosti kanalizácie D 150 mm | m | 35.84 | [5 empty] | znížená | 0.057 | 2.0429 | 0 | 0 | 0 | 0 | 4 | K | 2 | ROZPOCET | 0 | 0 | 0 | 0 | 0 | 2 | 0 | 4 | 1764588830
29 | K | 892351000.S | Skúška tesnosti kanalizácie D 200 mm | m | 24.53 | [5 empty] | znížená | 0.071 | 1.7416 | 0 | 0 | 0 | 0 | 4 | K | 2 | ROZPOCET | 0 | 0 | 0 | 0 | 0 | 2 | 0 | 4 | -1513469421
30 | K | 894422003.S | Osadenie betónových prefabrikovaných dielcov dna pre šachty DN 1000 | ks | 2 | [5 empty] | znížená | 1.838 | 3.676 | 0.005605 | 0.01121 | 0 | 0 | 4 | K | 2 | ROZPOCET | 0 | 0 | 0 | 0 | 0 | 2 | 0 | 4 | 604384071
31 | M | 592240003500 | Dno výšky 600 mm priame TBZ-Q.1 100/60 V max 40 pre kanalizačnú šachtu DN 1000, rozmer 1000/600x400 mm | ks | 2 | [5 empty] | znížená | 0 | 0 | 1.6 | 3.2 | 0 | 0 | 8 | M | 2 | ROZPOCET | 0 | 0 | 0 | 0 | 0 | 2 | 0 | 4 | 1660570127
32 | K | 894422053.S | Osadenie betónových prefabrikovaných dielcov rovných skruží pre šachty DN 1000 | ks | 3 | [5 empty] | znížená | 1.144 | 3.432 | 0.005605 | 0.016815 | 0 | 0 | 4 | K | 2 | ROZPOCET | 0 | 0 | 0 | 0 | 0 | 2 | 0 | 4 | -1656657256
33 | M | 592240002200 | Skruž výšky 250 mm TBS-Q.1 100/25/10 pre kanalizačnú šachtu DN 1000 TYP Q.1, hr. steny 100 mm, rozmer 1000x250x100 mm | ks | 1 | [5 empty] | znížená | 0 | 0 | 0.185 | 0.185 | 0 | 0 | 128 | M | 2 | ROZPOCET | 0 | 0 | 0 | 0 | 0 | 2 | 0 | 128 | -1702969647
34 | M | 592240002400 | Skruž výšky 500 mm TBS-Q.1 100/50/10 pre kanalizačnú šachtu DN 1000 TYP Q.1, hr. steny 100 mm, rozmer 1000x500x100 mm | ks | 1 | [5 empty] | znížená | 0 | 0 | 0.37 | 0.37 | 0 | 0 | 128 | M | 2 | ROZPOCET | 0 | 0 | 0 | 0 | 0 | 2 | 0 | 128 | -852108339
35 | M | 592240002600 | Skruž výšky 1000 mm TBS-Q.1 100/100/10 pre kanalizačnú šachtu DN 1000 TYP Q.1, hr. steny 100 mm, rozmer 1000x1000x100 mm | ks | 1 | [5 empty] | znížená | 0 | 0 | 0.74 | 0.74 | 0 | 0 | 128 | M | 2 | ROZPOCET | 0 | 0 | 0 | 0 | 0 | 2 | 0 | 128 | -984839875
36 | K | 894422103.S | Osadenie betónových prefabrikovaných dielcov prechodových skruží-kónusov pre šachty DN 1000 | ks | 2 | [5 empty] | znížená | 1.144 | 2.288 | 0.005605 | 0.01121 | 0 | 0 | 4 | K | 2 | ROZPOCET | 0 | 0 | 0 | 0 | 0 | 2 | 0 | 4 | 786547927
37 | M | 592240002100 | Kónus TBR-Q.1 100-63/58/10 KPS pre kanalizačnú šachtu DN 1000 TYP Q.1, hr. steny 100 mm, rozmer 1000x625x580 mm | ks | 2 | [5 empty] | znížená | 0 | 0 | 0.505 | 1.01 | 0 | 0 | 128 | M | 2 | ROZPOCET | 0 | 0 | 0 | 0 | 0 | 2 | 0 | 128 | 670477516
38 | K | 899102111.S | Osadenie poklopu liatinového a oceľového vrátane rámu hmotn. nad 50 do 100 kg | ks | 2 | [5 empty] | znížená | 1.002 | 2.004 | 0.0063 | 0.0126 | 0 | 0 | 4 | K | 2 | ROZPOCET | 0 | 0 | 0 | 0 | 0 | 2 | 0 | 4 | -647893566
39 | M | BEGU D | Poklop betónovo - liatinový BEGU D, 40t, PREFA SUČANY | ks | 2 | [5 empty] | znížená | 0 | 0 | 0.16 | 0.32 | 0 | 0 | 128 | M | 2 | ROZPOCET | 0 | 0 | 0 | 0 | 0 | 2 | 0 | 128 | -856863383
40 | K | 899721132.S | Označenie kanalizačného potrubia hnedou výstražnou fóliou | m | 60.37 | [5 empty] | znížená | 0.0525 | 3.1694 | 0.0001 | 0.006037 | 0 | 0 | 4 | K | 2 | ROZPOCET | 0 | 0 | 0 | 0 | 0 | 2 | 0 | 4 | -1230687009
| D | 99 | Presun hmôt HSV | [9 empty] | 7.9377 |  | 0 |  | 0 | 1 | D | 1 | ROZPOCET | [6 empty] | 0
41 | K | 998276101.S | Presun hmôt pre rúrové vedenie hĺbené z rúr z plast., hmôt alebo sklolamin. v otvorenom výkope | t | 6.158 | [5 empty] | znížená | 1.289 | 7.9377 | 0 | 0 | 0 | 0 | 4 | K | 2 | ROZPOCET | 0 | 0 | 0 | 0 | 0 | 2 | 0 | 4 | -429100012
| D | OST | Ostatné | [9 empty] | 0 |  | 0 |  | 0 | 4 | D | 0 | ROZPOCET | [6 empty] | 0
42 | K | R_001 | Napojanie na existujúce vedenie | ks | 1 | [5 empty] | znížená | 0 | 0 | 0 | 0 | 0 | 0 | 262144 | K | 1 | ROZPOCET | 0 | 0 | 0 | 0 | 0 | 2 | 0 | 262144 | -1279650380
| D | VRN | Vedľajšie rozpočtové náklady | [9 empty] | 0 |  | 0 |  | 0 | 5 | D | 0 | ROZPOCET | [6 empty] | 0
43 | K | 000300011.S_R | Geodetické vytýčenie potrubia | km | 0.061 | [5 empty] | znížená | 0 | 0 | 0 | 0 | 0 | 0 | 4 | K | 1 | ROZPOCET | 0 | 0 | 0 | 0 | 0 | 2 | 0 | 4 | 1436090444