## 622020 - Krycí list rozpočtu
KRYCÍ LIST ROZPOČTU
| Názov stavby |  |  | Protipovodňové opatrenia obec Slepčany | [9 empty] | JKSO
EČO
[14 empty] | Miesto | Slepčany
[14 empty] | IČO |  | IČ DPH
| Objednávateľ |  |  | Obec Slepčany | [9 empty] | 00308455
| Projektant |  |  | Ing. Peter REISIEL , Topolčany | [9 empty] | 30886431 |  | 1031347140
| Zhotoviteľ |  |  | Výberové konanie
Spracoval
|  |  |  | Rozpočet číslo |  | Dňa |  |  | Položiek |  |  |  |  | CPV
[6 empty] | 30. 1. 2020 | [7 empty] | CPA
Merné a účelové jednotky
Počet |  |  |  | Náklady / 1 m.j. | Počet |  |  | Náklady / 1 m.j. |  | Počet |  |  |  |  | Náklady / 1 m.j.
|  |  |  | Rozpočtové náklady v |  |  | EUR
A |  | Základné rozp. náklady |  |  | B |  | Doplnkové náklady |  |  | C |  | Vedľajšie rozpočtové náklady
1 | HSV |  | Dodávky | 0 | 8 | Práce nadčas |  |  |  | 13 | GZS |  |  |  |  | 0
2 |  |  | Montáž | 0 | 9 | Bez pevnej podl. |  |  |  | 14 | Projektové práce |  |  |  |  | 0
3 | PSV |  | Dodávky | 0 | 10 | Kultúrna pamiatka |  |  |  | 15 | Sťažené podmienky |  |  |  |  | 0
4 |  |  | Montáž | 0 | 11 |  |  |  |  | 16 | Vplyv prostredia |  |  |  |  | 0
5 | "M" |  | Dodávky | 0 | [5 empty] | 17 | Iné VRN |  |  |  |  | 0
6 |  |  | Montáž | 0 | [5 empty] | 18 | VRN z rozpočtu |  |  |  |  | 0
7 | ZRN (r. 1-6) |  |  | 0 | 12 | DN (r. 8-11) |  |  |  | 19 | VRN (r. 13-18) |  |  |  |  | 0
20 | HZS |  |  | 0 | 21 | Kompl. činnosť |  | 0 |  | 22 | Ostatné náklady |  |  |  |  | 0
Projektant | [9 empty] | D |  | Celkové náklady
[10 empty] | 23 | Súčet 7, 12, 19-22 |  |  |  |  | 0
Dátum a podpis |  |  |  |  | Pečiatka |  |  |  |  | 24 | DPH | 20 | % z | 359395.07 |  | 0
Objednávateľ | [9 empty] | 25 | Cena s DPH (r. 23-24) |  |  |  |  | 0
Dátum a podpis |  |  |  |  | Pečiatka |  |  |  |  | E |  | Prípočty a odpočty
Zhotoviteľ | [9 empty] | 26 | Dodávky objednávateľa |  |  |  |  | 0
[10 empty] | 27 | Kĺzavá doložka |  |  |  |  | 0
Dátum a podpis |  |  |  |  | Pečiatka |  |  |  |  | 28 | Zvýhodnenie |  |  |  |  | 0

## 622020 - Rekapitulácia objektov
Rekapitulácia objektov stavby
Stavba: | Protipovodňové opatrenia obec Slepčany
Objednávateľ: | Obec Slepčany
Zhotoviteľ: | Výberové konanie |  |  |  |  | Spracoval:
Miesto: | Slepčany |  |  |  |  | Dátum: | 30. 1. 2020
Kód | Zákazka | Cena bez DPH | DPH | Cena s DPH | Ostatné | ZRN | HZS | VRN | KČ
62/2020 | Protipovodňové opatrenia obec Slepčany | 0 | 0 | 0 | 0 | 0 | 0 | 0 | 0
SO-01 | Dažďová kanalizácia Ul. Žitavská | 0 | 0 | 0 | 0 | 0 | 0 | 0 | 0
SO-02 | Revitalizácia mlynského kanála 1 Úsek I | 0 | 0 | 0 | 0 | 0 | 0 | 0 | 0
SO-02 a | Revitalizácia mlynského kanála 2 Úsek II | 0 | 0 | 0 | 0 | 0 | 0 | 0 | 0
SO-02 b | Revitalizácia mlynského kanála 3 Úsek III | 0 | 0 | 0 | 0 | 0 | 0 | 0 | 0
SO-03 | Rekonštrukcia mostu | 0 | 0 | 0 | 0 | 0 | 0 | 0 | 0
| Celkom | 0 | 0 | 0 | 0 | 0 | 0 | 0 | 0

## SO-01 - Krycí list rozpočtu
KRYCÍ LIST ROZPOČTU
| Názov stavby |  |  | Protipovodňové opatrenia obec Slepčany | [8 empty] | JKSO
| Názov objektu |  |  | Dažďová kanalizácia Ul. Žitavská | [8 empty] | EČO
[13 empty] | Miesto | Slepčany
[13 empty] | IČO | IČ DPH
| Objednávateľ |  |  | Obec Slepčany | [8 empty] | 00308455
| Projektant |  |  | Ing. Peter REISIEL , Topolčany | [8 empty] | 30886431 | 1031347140
| Zhotoviteľ |  |  | Výberové konanie
Spracoval
|  |  |  | Rozpočet číslo |  | Dňa | [6 empty] | CPV
[6 empty] | 30.01.2020 | [6 empty] | CPA
Merné a účelové jednotky
Počet |  |  |  | Náklady / 1 m.j. | Počet |  |  | Náklady / 1 m.j. | Počet |  |  |  |  | Náklady / 1 m.j.
|  |  | 0 | 0 |  |  | 0 | 0 |  |  |  |  | 0 |  | 0
|  |  |  | Rozpočtové náklady v |  |  |  | EUR
A |  | Základné rozp. náklady |  |  | B |  | Doplnkové náklady |  | C |  | Vedľajšie rozpočtové náklady
1 | HSV |  | Dodávky | 0 | 8 | Práca nadčas |  | 0 | 13 | GZS |  |  |  |  | 0
2 |  |  | Montáž | 0 | 9 | Bez pevnej podl. |  | 0 | 14 | Projektové práce |  |  |  |  | 0
3 | PSV |  | Dodávky | 0 | 10 | Kultúrna pamiatka |  | 0 | 15 | Sťažené podmienky |  |  |  |  | 0
4 |  |  | Montáž | 0 | 11 |  |  | 0 | 16 | Vplyv prostredia |  |  |  |  | 0
5 | "M" |  | Dodávky | 0 |  |  |  |  | 17 | Iné VRN |  |  |  |  | 0
6 |  |  | Montáž | 0 |  |  |  |  | 18 | VRN z rozpočtu |  |  |  |  | 0
7 | ZRN (r. 1-6) |  |  | 0 | 12 | DN (r. 8-11) |  |  | 19 | VRN (r. 13-18) |  |  |  |  | 0
20 | HZS |  |  | 0 | 21 | Kompl. činnosť |  | 0 | 22 | Ostatné náklady |  |  |  |  | 0
Projektant | [8 empty] | D |  | Celkové náklady
[9 empty] | 23 | Súčet 7, 12, 19-22 |  |  |  |  | 0
Dátum a podpis |  |  |  |  | Pečiatka |  |  |  | 24 | DPH | 20 | % z | 126084.02 |  | 0
Objednávateľ | [8 empty] | 25 | Cena s DPH (r. 23-24) |  |  |  |  | 0
Dátum a podpis |  |  |  |  | Pečiatka |  |  |  | E |  | Prípočty a odpočty
Zhotoviteľ | [8 empty] | 26 | Dodávky zadávateľa |  |  |  |  | 0
[9 empty] | 27 | Kĺzavá doložka |  |  |  |  | 0
Dátum a podpis |  |  |  |  | Pečiatka |  |  |  | 28 | Zvýhodnenie + - |  |  |  |  | 0

## SO-01 - Zadanie
ZADANIE
Stavba: |  | Protipovodňové opatrenia obec Slepčany
Objekt: |  | Dažďová kanalizácia Ul. Žitavská
Objednávateľ: |  | Obec Slepčany
Zhotoviteľ: |  | Výberové konanie |  |  | Spracoval:
Miesto: |  | Slepčany |  |  | Dátum: | 30. 1. 2020
Č. | KCN | Kód položky | Popis | MJ | Množstvo celkom | Cena jednotková | Cena celkom
1 | 2 | 3 | 4 | 5 | 6 | 7 | 8
|  | HSV | Práce a dodávky HSV
|  | 1 | Zemné práce
1 | R | 122201102 | Odkopávka a prekopávka nezapažená v hornine 3, nad 100 do 1000 m3 | m3 | 423.78
2 | R | 122201109 | Odkopávky a prekopávky nezapažené. Príplatok k cenám za lepivosť horniny 3 | m3 | 423.78
3 | R | 122301102 | Odkopávka a prekopávka nezapažená v hornine 4, nad 100 do 1000 m3 | m3 | 423.78
4 | R | 122301109 | Odkopávky a prekopávky nezapažené. Príplatok za lepivosť horniny 4 | m3 | 423.78
5 | R | 132201201 | Výkop ryhy šírky 600-2000mm horn.3 do 100m3 | m3 | 12.6
6 | R | 132201209 | Príplatok k cenám za lepivosť pri hĺbení rýh š. nad 600 do 2 000 mm zapaž. i nezapažených, s urovnaním dna v hornine 3 | m3 | 12.6
7 | R | 132301101 | Výkop ryhy do šírky 600 mm v horn.4 do 100 m3 | m3 | 3.96
8 | R | 132301109 | Príplatok za lepivosť pri hĺbení rýh šírky do 600 mm zapažených i nezapažených s urovnaním dna v hornine 4 | m3 | 3.96
9 | R | 132301201 | Výkop ryhy šírky 600-2000mm hor 4 do 100 m3 | m3 | 12.6
10 | R | 132301209 | Príplatok za lepivosť pri hĺbení rýh š. nad 600 do 2 000 mm zapažených i nezapažených, s urovnaním dna v hornine 4 | m3 | 12.6
11 | R | 133201101 | Výkop šachty zapaženej, hornina 3 do 100 m3 | m3 | 7.63
12 | R | 133201109 | Príplatok k cenám za lepivosť pri hĺbení šachiet zapažených i nezapažených v hornine 3 | m3 | 7.63
13 | R | 133301101 | Výkop šachty zapaženej hornina 4 do 100 m3 | m3 | 7.63
14 | R | 133301109 | Príplatok k cenám za lepivosť pri hĺbení šachiet zapažených i nezapažených v hornine 4 | m3 | 7.63
15 | R | 151101101 | Paženie a rozopretie stien rýh pre podzemné vedenie, príložné do 2 m | m2 | 3.606
16 | R | 151101111 | Odstránenie paženia rýh pre podzemné vedenie, príložné hĺbky do 2 m | m2 | 3.606
17 | R | 162301111 | Vodorovné premiestnenie výkopku po nespevnenej ceste z horniny tr.1-4, do 100 m3 na vzdialenosť nad 50 do 500 m | m3 | 903.008
18 | R | 171201202 | Uloženie sypaniny na skládky nad 100 do 1000 m3 | m3 | 903.008
19 | R | 174101001 | Zásyp sypaninou so zhutnením jám, šachiet, rýh, zárezov alebo okolo objektov do 100 m3 | m3 | 17.64
20 | R | 175101102 | Obsyp potrubia sypaninou z vhodných hornín 1 až 4 s prehodením sypaniny | m3 | 124.511
21 | 583 | 583310002800 | Štrkopiesok frakcia 0-8 mm, STN EN 13242 + A1 | t | 207.933
22 | R | 180401213 | Založenie trávnika lúčneho výsevom na svahu nad 1:2 do 1:1 | m2 | 282.52
23 | 005 | 005720000800 | Osivá tráv - lipnica lúčna | kg | 22.602
24 | R | 181101102 | Úprava pláne v zárezoch v hornine 1-4 so zhutnením | m2 | 443.96
25 | R | 182101101 | Svahovanie trvalých svahov v zárezoch v hornine triedy 1-4 | m2 | 1251.16
|  | 2 | Zakladanie
26 | R | 273321312 | Betón základových dosiek, železový (bez výstuže), tr. C 20/25 | m3 | 1.715
27 | R | 273362441 | Výstuž základových dosiek zo zvár. sietí KARI, priemer drôtu 8/8 mm, veľkosť oka 100x100 mm | m2 | 7.37
28 | R | 279321312 | Betón základových múrov, železový (bez výstuže), tr. C 20/25 | m3 | 4.587
29 | R | 279351101 | Debnenie základových múrov jednostranné zhotovenie-dielce | m2 | 19.23
30 | R | 279351102 | Debnenie základových múrov jednostranné odstránenie-dielce | m2 | 19.23
31 | R | 279351103 | Debnenie základových múrov jednostranné zhotovenie-tradičné | m2 | 0.942
32 | R | 279351104 | Debnenie základových múrov jednostranné odstránenie-tradičné | m2 | 0.942
33 | R | 279362021 | Výstuž základových múrov nosných zo zvár. sietí KARI | t | 0.126
|  | 4 | Vodorovné konštrukcie
34 | R | 451572111 | Lôžko pod potrubie, stoky a drobné objekty, v otvorenom výkope z kameniva drobného ťaženého 0-4 mm | m3 | 6.77
35 | R | 465513228 | Dlažba z lomového kameňa na maltu z 400kg cementu na m3 malty, s vyškárovaním maltou MCs hr. 250 mm | m2 | 44
|  | 5 | Komunikácie
36 | R | 564861111 | Podklad zo štrkodrviny s rozprestretím a zhutnením, po zhutnení hr. 200 mm | m2 | 413.75
37 | R | 58113021R | Kryt cementobetónový vjazdov, hr. 200 mm | m2 | 413.75
38 | R | 597761111 | Rigol dláždený do lôžka z betónu prostého tr. C 8/10 z betónových dosiek akejkoľvek veľkosti | m2 | 403.6
39 | R | 597961111 | Rigol dláždený do lôžka z betónu prostého tr. C 8/10 z prefabrikátov šírky rigolu do 1030 mm | m | 403.6
|  | 6 | Úpravy povrchov, podlahy, osadenie
40 | R | 631362422 | Výstuž mazanín z betónov (z kameniva) a z ľahkých betónov zo sietí KARI, priemer drôtu 6/6 mm, veľkosť oka 150x150 mm | m2 | 440
|  | 8 | Rúrové vedenie
41 | R | 82239111R | Montáž potrubia z oceľových rúr DN 500 mm | m | 4.5
42 | 143 | 143110000500 | Rúra oceľová pozdĺžne alebo špirálovite zváraná d 530 mm, hr. steny 8 mm, ozn. 11 373.0 (EN S235JRG1) | m | 4.5
43 | R | 871394012 | Montáž kanalizačného PP potrubia hladkého plnostenného SN 10 DN 400 | m | 14
44 | 286 | 286140002300 | Rúra KG 2000 PP, SN 10, DN 400 dĺ. 1 m hladká pre gravitačnú kanalizáciu, WAVIN | ks | 2.18
45 | 286 | 286140002500 | Rúra KG 2000 PP, SN 10, DN 400 dĺ. 6 m hladká pre gravitačnú kanalizáciu, WAVIN | ks | 2.18
46 | R | 891395321 | Montáž spätnej klapky DN 400 | ks | 1
47 | pc0 | pc01 | Spätná klapka na potrubie PVC DN400 | ks | 1
|  | 9 | Ostatné konštrukcie a práce-búranie
48 | R | 919511011 | Zhotovenie potrubia rúrových priepustov a hospodárskych prejazdov z betónových rúr do DN 400 | m | 88
49 | 286 | 286110000800 | Rúra kanalizačná PVC-U gravitačná, hladká SN8 - KG, ML - viacvrstvová, DN 315, dĺ. 2 m, WAVIN | ks | 47.96
50 | R | 919511112 | Čelá priepustov z lomového kameňa s krycou doskou zo želez. bet. tr. C 8/10 vrátane vyškárovania | m3 | 51.48
|  | 99 | Presun hmôt HSV
51 | R | 998318011 | Presun hmôt pre melioračné kanály | t | 1146.954
|  | PSV | Práce a dodávky PSV
|  | 767 | Konštrukcie doplnkové kovové
52 | R | 767161210 | Montáž zábradlia rovného z rúrok na oceľovú konštrukciu, s hmotnosťou 1 m zábradlia do 20 kg | m | 16.6
53 | 141 | 141110003100 | Rúra oceľová bezšvová hladká kruhová d 40 mm, hr. steny 2,6 mm, ozn. 11 353.0. | m | 16.6
54 | R | 998767201 | Presun hmôt pre kovové stavebné doplnkové konštrukcie v objektoch výšky do 6 m | %
|  | 783 | Nátery
55 | R | 783222100 | Nátery kov.stav.doplnk.konštr. syntetické farby šedej na vzduchu schnúce dvojnásobné - 70µm | m2 | 2.085
56 | R | 783226100 | Nátery kov.stav.doplnk.konštr. syntetické na vzduchu schnúce základný - 35µm | m2 | 2.085
Celkom

## SO-02 - Krycí list rozpočtu
KRYCÍ LIST ROZPOČTU
| Názov stavby |  |  | Protipovodňové opatrenia obec Slepčany | [8 empty] | JKSO
| Názov objektu |  |  | Revitalizácia mlynského kanála 1 Úsek I | [8 empty] | EČO
[13 empty] | Miesto | Slepčany
[13 empty] | IČO | IČ DPH
| Objednávateľ |  |  | Obec Slepčany | [8 empty] | 00308455
| Projektant |  |  | Ing. Peter REISIEL , Topolčany | [8 empty] | 30886431 | 1031347140
| Zhotoviteľ |  |  | Výberové konanie
Spracoval
|  |  |  | Rozpočet číslo |  | Dňa | [6 empty] | CPV
[6 empty] | 30.01.2020 | [6 empty] | CPA
Merné a účelové jednotky
Počet |  |  |  | Náklady / 1 m.j. | Počet |  |  | Náklady / 1 m.j. | Počet |  |  |  |  | Náklady / 1 m.j.
|  |  | 0 | 0 |  |  | 0 | 0 |  |  |  |  | 0 |  | 0
|  |  |  | Rozpočtové náklady v |  |  |  | EUR
A |  | Základné rozp. náklady |  |  | B |  | Doplnkové náklady |  | C |  | Vedľajšie rozpočtové náklady
1 | HSV |  | Dodávky | 0 | 8 | Práca nadčas |  | 0 | 13 | GZS |  |  |  |  | 0
2 |  |  | Montáž | 0 | 9 | Bez pevnej podl. |  | 0 | 14 | Projektové práce |  |  |  |  | 0
3 | PSV |  | Dodávky | 0 | 10 | Kultúrna pamiatka |  | 0 | 15 | Sťažené podmienky |  |  |  |  | 0
4 |  |  | Montáž | 0 | 11 |  |  | 0 | 16 | Vplyv prostredia |  |  |  |  | 0
5 | "M" |  | Dodávky | 0 |  |  |  |  | 17 | Iné VRN |  |  |  |  | 0
6 |  |  | Montáž | 0 |  |  |  |  | 18 | VRN z rozpočtu |  |  |  |  | 0
7 | ZRN (r. 1-6) |  |  | 0 | 12 | DN (r. 8-11) |  |  | 19 | VRN (r. 13-18) |  |  |  |  | 0
20 | HZS |  |  | 0 | 21 | Kompl. činnosť |  | 0 | 22 | Ostatné náklady |  |  |  |  | 0
Projektant | [8 empty] | D |  | Celkové náklady
[9 empty] | 23 | Súčet 7, 12, 19-22 |  |  |  |  | 0
Dátum a podpis |  |  |  |  | Pečiatka |  |  |  | 24 | DPH | 20 | % z | 17140.5 |  | 0
Objednávateľ | [8 empty] | 25 | Cena s DPH (r. 23-24) |  |  |  |  | 0
Dátum a podpis |  |  |  |  | Pečiatka |  |  |  | E |  | Prípočty a odpočty
Zhotoviteľ | [8 empty] | 26 | Dodávky zadávateľa |  |  |  |  | 0
[9 empty] | 27 | Kĺzavá doložka |  |  |  |  | 0
Dátum a podpis |  |  |  |  | Pečiatka |  |  |  | 28 | Zvýhodnenie + - |  |  |  |  | 0

## SO-02 - Zadanie
ZADANIE
Stavba: |  | Protipovodňové opatrenia obec Slepčany
Objekt: |  | Revitalizácia mlynského kanála 1 Úsek I
Objednávateľ: |  | Obec Slepčany
Zhotoviteľ: |  | Výberové konanie |  |  | Spracoval:
Miesto: |  | Slepčany |  |  | Dátum: | 30. 1. 2020
Č. | KCN | Kód položky | Popis | MJ | Množstvo celkom | Cena jednotková | Cena celkom
1 | 2 | 3 | 4 | 5 | 6 | 7 | 8
|  | HSV | Práce a dodávky HSV
|  | 1 | Zemné práce
1 | R | 111105111 | Odstránenie stariny s naložením, odvozom odpadu do 20 km v rovine alebo na svahu do 1:5 | m2 | 2728
2 | R | 111201102 | Odstránenie krovín a stromov s koreňom s priemerom kmeňa do 100 mm, nad 1000 do 10000 m2 | m2 | 564
3 | R | 162301111 | Vodorovné premiestnenie výkopku po nespevnenej ceste z horniny tr.1-4, do 100 m3 na vzdialenosť nad 50 do 500 m | m3 | 11.28
4 | R | 171201202 | Uloženie sypaniny na skládky nad 100 do 1000 m3 | m3 | 11.28
5 | R | 183402111 | Rozrušenie pôdy na hĺbku nad 50 do 15O mm v rovine alebo na svahu do 1:5 | m2 | 2728
6 | R | 183403113 | Obrobenie pôdy frézovaním v rovine alebo na svahu do 1:5 | m2 | 2728
7 | R | 183403153R | Obrobenie pody hrabaním v rovine alebo na svahu do 1:5 | m2 | 2728
8 | R | 183403161R | Obrobenie pody valcovanim v rovine alebo na svahu do 1:5, pre vysevom | m2 | 2728
9 | R | 180401211 | Založenie trávnika lúčneho výsevom v rovine alebo na svahu do 1:5 | m2 | 2728
10 | 005 | 0057200008pc | Osivá tráv - tráva klasik lúčna | kg | 27.28
11 | R | 183403161R | Obrobenie pody valcovanim v rovine alebo na svahu do 1:5, pre vysevom | m2 | 2728
12 | R | 185804312r | Zaliatie trávnika (2x 20L/m2) | m3 | 60
13 | R | 181101102 | Úprava pláne v zárezoch v hornine 1-4 so zhutnením | m2 | 94
14 | R | 185804215 | Vypletie v rovine alebo na svahu do 1:5 - trávnika po výseve | m2 | 2728
15 | R | 185804312 | Zaliatie vodou, plochy jednotlivo nad 20 m2 | m3 | 60
16 | R | 185803111 | Ošetrenie trávnika bez ohľadu na spôsob založenia, t.j. pokosenie so zhrabaním, naložením hrabanky na dopravný prostriedok s odvozom do 20 km a so zložením v rovine alebo na svahu do 1:5 | m2 | 2728
17 | R | 185851111 | Dovoz vody pre zálievku rastlín na vzdialenosť do 6000 m | m3 | 120
|  | 9 | Ostatné konštrukcie a práce-búranie
18 | R | 938909404 | Čistenie priekop spevnených ručne pri šírke dna nad 400 mm o objeme nánosu do 0,15 m3/m, -0,09730 t | m | 31
19 | R | 938909412 | Čistenie priekop komunikácií strojne priekopovou frézou pri šírke dna nad 400 mm, -0,19460 t | m | 63
Celkom

## SO-02 a - Krycí list rozpočtu
KRYCÍ LIST ROZPOČTU
| Názov stavby |  |  | Protipovodňové opatrenia obec Slepčany | [8 empty] | JKSO
| Názov objektu |  |  | Revitalizácia mlynského kanála 2 Úsek II | [8 empty] | EČO
[13 empty] | Miesto | Slepčany
[13 empty] | IČO | IČ DPH
| Objednávateľ |  |  | Obec Slepčany | [8 empty] | 00308455
| Projektant |  |  | Ing. Peter REISIEL , Topolčany | [8 empty] | 30886431 | 1031347140
| Zhotoviteľ |  |  | Výberové konanie
Spracoval
|  |  |  | Rozpočet číslo |  | Dňa | [6 empty] | CPV
[6 empty] | 30.01.2020 | [6 empty] | CPA
Merné a účelové jednotky
Počet |  |  |  | Náklady / 1 m.j. | Počet |  |  | Náklady / 1 m.j. | Počet |  |  |  |  | Náklady / 1 m.j.
|  |  | 0 | 0 |  |  | 0 | 0 |  |  |  |  | 0 |  | 0
|  |  |  | Rozpočtové náklady v |  |  |  | EUR
A |  | Základné rozp. náklady |  |  | B |  | Doplnkové náklady |  | C |  | Vedľajšie rozpočtové náklady
1 | HSV |  | Dodávky | 0 | 8 | Práca nadčas |  | 0 | 13 | GZS |  |  |  |  | 0
2 |  |  | Montáž | 0 | 9 | Bez pevnej podl. |  | 0 | 14 | Projektové práce |  |  |  |  | 0
3 | PSV |  | Dodávky | 0 | 10 | Kultúrna pamiatka |  | 0 | 15 | Sťažené podmienky |  |  |  |  | 0
4 |  |  | Montáž | 0 | 11 |  |  | 0 | 16 | Vplyv prostredia |  |  |  |  | 0
5 | "M" |  | Dodávky | 0 |  |  |  |  | 17 | Iné VRN |  |  |  |  | 0
6 |  |  | Montáž | 0 |  |  |  |  | 18 | VRN z rozpočtu |  |  |  |  | 0
7 | ZRN (r. 1-6) |  |  | 0 | 12 | DN (r. 8-11) |  |  | 19 | VRN (r. 13-18) |  |  |  |  | 0
20 | HZS |  |  | 0 | 21 | Kompl. činnosť |  | 0 | 22 | Ostatné náklady |  |  |  |  | 0
Projektant | [8 empty] | D |  | Celkové náklady
[9 empty] | 23 | Súčet 7, 12, 19-22 |  |  |  |  | 0
Dátum a podpis |  |  |  |  | Pečiatka |  |  |  | 24 | DPH | 20 | % z | 44537.15 |  | 0
Objednávateľ | [8 empty] | 25 | Cena s DPH (r. 23-24) |  |  |  |  | 0
Dátum a podpis |  |  |  |  | Pečiatka |  |  |  | E |  | Prípočty a odpočty
Zhotoviteľ | [8 empty] | 26 | Dodávky zadávateľa |  |  |  |  | 0
[9 empty] | 27 | Kĺzavá doložka |  |  |  |  | 0
Dátum a podpis |  |  |  |  | Pečiatka |  |  |  | 28 | Zvýhodnenie + - |  |  |  |  | 0

## SO-02 a - Zadanie
ZADANIE
Stavba: |  | Protipovodňové opatrenia obec Slepčany
Objekt: |  | Revitalizácia mlynského kanála 2 Úsek II
Objednávateľ: |  | Obec Slepčany
Zhotoviteľ: |  | Výberové konanie |  |  | Spracoval:
Miesto: |  | Slepčany |  |  | Dátum: | 30. 1. 2020
Č. | KCN | Kód položky | Popis | MJ | Množstvo celkom | Cena jednotková | Cena celkom
1 | 2 | 3 | 4 | 5 | 6 | 7 | 8
|  | HSV | Práce a dodávky HSV
|  | 1 | Zemné práce
1 | R | 111105111 | Odstránenie stariny s naložením, odvozom odpadu do 20 km v rovine alebo na svahu do 1:5 | m2 | 3125
2 | R | 111201102 | Odstránenie krovín a stromov s koreňom s priemerom kmeňa do 100 mm, nad 1000 do 10000 m2 | m2 | 2470
3 | R | 131201101 | Výkop nezapaženej jamy v hornine 3, do 100 m3 | m3 | 14.5
4 | R | 131201109 | Hĺbenie nezapažených jám a zárezov. Príplatok za lepivosť horniny 3 | m3 | 14.5
5 | R | 131301101 | Výkop nezapaženej jamy v hornine 4, do 100 m3 | m3 | 14.5
6 | R | 131301109 | Hĺbenie nezapažených jám a zárezov. Príplatok za lepivosť horniny 4 | m3 | 14.5
7 | R | 162301111 | Vodorovné premiestnenie výkopku po nespevnenej ceste z horniny tr.1-4, do 100 m3 na vzdialenosť nad 50 do 500 m | m3 | 76.5
8 | R | 171201202 | Uloženie sypaniny na skládky nad 100 do 1000 m3 | m3 | 76.5
9 | R | 174101001 | Zásyp sypaninou so zhutnením jám, šachiet, rýh, zárezov alebo okolo objektov do 100 m3 | m3 | 29
10 | R | 183402111 | Rozrušenie pôdy na hĺbku nad 50 do 15O mm v rovine alebo na svahu do 1:5 | m2 | 3125
11 | R | 183403113 | Obrobenie pôdy frézovaním v rovine alebo na svahu do 1:5 | m2 | 3125
12 | R | 183403153R | Obrobenie pôdy hrabaním v rovine alebo na svahu do 1:5 | m2 | 3125
13 | R | 183403161R | Obrobenie pôdy valcovaním v rovine alebo na svahu do 1:50, pred vysevom | m2 | 3125
14 | R | 180401211 | Založenie trávnika lúčneho výsevom v rovine alebo na svahu do 1:5 | m2 | 3125
15 | 005 | 0057200008pc | Osivá tráv - tráva klasik lúčna | kg | 31.25
16 | R | 183403161R | Obrobenie pôdy valcovaním v rovine alebo na svahu do 1:50, pred vysevom | m2 | 3125
17 | R | 185804312r | Zaliatie trávnika (2x 20L/m2) | m3 | 125
18 | 005 | 0057211000r1 | Dovoz a dodavka vody pre zálievku rastlin na vzdialenosť do 6000m | m3 | 125
19 | R | 181101102 | Úprava pláne v zárezoch v hornine 1-4 so zhutnením | m2 | 375
20 | R | 183402111 | Rozrušenie pôdy na hĺbku nad 50 do 15O mm v rovine alebo na svahu do 1:5 | m2 | 3125
21 | R | 183403113 | Obrobenie pôdy frézovaním v rovine alebo na svahu do 1:5 | m2 | 3125
22 | R | R | Vytýčenie výsadby | hod | 5
23 | R | 183101115.S | Hĺbenie jamky v rovine alebo na svahu do 1:5, objem nad 0,125 do 0,40 m3 | ks | 29
24 | R | 184201111 | Výsadba stromu do predom vyhĺbenej jamky v rovine alebo na svahu do 1:5 pri výške kmeňa do 1, 8 m | ks | 29
25 | 026 | 026560008pc1 | Lipa malolistá - výška 2500 mm | ks | 9
26 | 026 | 026560008pc2 | Lipa veľkolistá - výška 2500 mm | ks | 6
27 | 026 | 026560008pc3 | Breza bradavičná - výška 2500 mm | ks | 3
28 | 026 | 026560008pc4 | Javor mliečny - výška 2500 mm | ks | 2
29 | 026 | 026560008pc5 | Dub letný - výška 2500 mm | ks | 2
30 | 026 | 026560008pc6 | Jarabina oskoruša - výška 2500 mm | ks | 3
31 | 026 | 026560008pc7 | Moruša - výška 2500 mm | ks | 3
32 | 026 | 026560008pc8 | Orech - výška 2500 mm | ks | 1
33 | R | 184202111 | Zakotvenie dreviny troma a viac kolmi pri priemere kolov do 100 mm pri dĺžke kolov do 2 m | ks | 116
34 | 052 | 052170000500 | Tyč ihličňanová tr. 1, hrúbka 6-7 cm, dĺžky 6 m a viac bez kôry | ks | 52.072
35 | R | 184202112r0 | M+D Zálievkovej misy | ks | 29
36 | R | 184801121 | Ošetrenie vysadených drevín solitérnych, v rovine alebo na svahu do 1:5 | ks | 29
37 | R | 184801121r | Natretie kmeňa ochranným náterom ARBOFLEX ako ochrana kmeňa | ks | 29
38 | R | 184806112r.S | Povysadbový rez stromov a solitérnych krov | ks | 29
39 | R | 185804215 | Vypletie v rovine alebo na svahu do 1:5 - trávnika po výseve | m2 | 3125
40 | R | 184921093 | Mulčovanie rastlín pri hrúbke mulča nad 50 do 100 mm v rovine alebo na svahu do 1:5 | m2 | 29
41 | 055 | 0554151000 | mulčovací materiál - borovicová kôra fr. 3-8cm | m3 | 4.35
42 | R | 185804311 | Zaliatie rastlín vodou, plochy jednotlivo do 20 m2: stromy 80l/3krát | m3 | 6.96
43 | R | 185804312 | Zaliatie vodou, plochy jednotlivo nad 20 m2 | m3 | 312.5
44 | R | 185851111 | Dovoz vody pre zálievku rastlín na vzdialenosť do 6000 m | m3 | 312.5
|  | 9 | Ostatné konštrukcie a práce-búranie
45 | R | 938909404 | Čistenie priekop spevnených ručne pri šírke dna nad 400 mm o objeme nánosu do 0,15 m3/m, -0,09730 t | m | 83
46 | R | 938909412 | Čistenie priekop komunikácií strojne priekopovou frézou pri šírke dna nad 400 mm, -0,19460 t | m | 167
Celkom

## SO-02 b - Krycí list rozpočtu
KRYCÍ LIST ROZPOČTU
| Názov stavby |  |  | Protipovodňové opatrenia obec Slepčany | [8 empty] | JKSO
| Názov objektu |  |  | Revitalizácia mlynského kanála 3 Úsek III | [8 empty] | EČO
[13 empty] | Miesto | Slepčany
[13 empty] | IČO | IČ DPH
| Objednávateľ |  |  | Obec Slepčany | [8 empty] | 00308455
| Projektant |  |  | Ing. Peter REISIEL , Topolčany | [8 empty] | 30886431 | 1031347140
| Zhotoviteľ |  |  | Výberové konanie
Spracoval
|  |  |  | Rozpočet číslo |  | Dňa | [6 empty] | CPV
[6 empty] | 30.01.2020 | [6 empty] | CPA
Merné a účelové jednotky
Počet |  |  |  | Náklady / 1 m.j. | Počet |  |  | Náklady / 1 m.j. | Počet |  |  |  |  | Náklady / 1 m.j.
|  |  | 0 | 0 |  |  | 0 | 0 |  |  |  |  | 0 |  | 0
|  |  |  | Rozpočtové náklady v |  |  |  | EUR
A |  | Základné rozp. náklady |  |  | B |  | Doplnkové náklady |  | C |  | Vedľajšie rozpočtové náklady
1 | HSV |  | Dodávky | 0 | 8 | Práca nadčas |  | 0 | 13 | GZS |  |  |  |  | 0
2 |  |  | Montáž | 0 | 9 | Bez pevnej podl. |  | 0 | 14 | Projektové práce |  |  |  |  | 0
3 | PSV |  | Dodávky | 0 | 10 | Kultúrna pamiatka |  | 0 | 15 | Sťažené podmienky |  |  |  |  | 0
4 |  |  | Montáž | 0 | 11 |  |  | 0 | 16 | Vplyv prostredia |  |  |  |  | 0
5 | "M" |  | Dodávky | 0 |  |  |  |  | 17 | Iné VRN |  |  |  |  | 0
6 |  |  | Montáž | 0 |  |  |  |  | 18 | VRN z rozpočtu |  |  |  |  | 0
7 | ZRN (r. 1-6) |  |  | 0 | 12 | DN (r. 8-11) |  |  | 19 | VRN (r. 13-18) |  |  |  |  | 0
20 | HZS |  |  | 0 | 21 | Kompl. činnosť |  | 0 | 22 | Ostatné náklady |  |  |  |  | 0
Projektant | [8 empty] | D |  | Celkové náklady
[9 empty] | 23 | Súčet 7, 12, 19-22 |  |  |  |  | 0
Dátum a podpis |  |  |  |  | Pečiatka |  |  |  | 24 | DPH | 20 | % z | 63076 |  | 0
Objednávateľ | [8 empty] | 25 | Cena s DPH (r. 23-24) |  |  |  |  | 0
Dátum a podpis |  |  |  |  | Pečiatka |  |  |  | E |  | Prípočty a odpočty
Zhotoviteľ | [8 empty] | 26 | Dodávky zadávateľa |  |  |  |  | 0
[9 empty] | 27 | Kĺzavá doložka |  |  |  |  | 0
Dátum a podpis |  |  |  |  | Pečiatka |  |  |  | 28 | Zvýhodnenie + - |  |  |  |  | 0

## SO-02 b - Zadanie
ZADANIE
Stavba: |  | Protipovodňové opatrenia obec Slepčany
Objekt: |  | Revitalizácia mlynského kanála 3 Úsek III
Objednávateľ: |  | Obec Slepčany
Zhotoviteľ: |  | Výberové konanie |  |  | Spracoval:
Miesto: |  | Slepčany |  |  | Dátum: | 30. 1. 2020
Č. | KCN | Kód položky | Popis | MJ | Množstvo celkom | Cena jednotková | Cena celkom
1 | 2 | 3 | 4 | 5 | 6 | 7 | 8
|  | HSV | Práce a dodávky HSV
|  | 1 | Zemné práce
1 | R | 111105111 | Odstránenie stariny s naložením, odvozom odpadu do 20 km v rovine alebo na svahu do 1:5 | m2 | 7800
2 | R | 111201102 | Odstránenie krovín a stromov s koreňom s priemerom kmeňa do 100 mm, nad 1000 do 10000 m2 | m2 | 5160
3 | R | 133201201 | Výkop šachty nezapaženej, hornina 3 do 100 m3 | m3 | 0.923
4 | R | 133201209 | Príplatok k cenám za lepivosť horniny tr.3 | m3 | 0.923
5 | R | 133301201 | Výkop šachty nezapaženej hornina 4 do 100 m3 | m3 | 0.936
6 | R | 133301209 | Príplatok k cenám za lepivosť horniny tr.4 | m3 | 0.936
7 | R | 162301111 | Vodorovné premiestnenie výkopku po nespevnenej ceste z horniny tr.1-4, do 100 m3 na vzdialenosť nad 50 do 500 m | m3 | 299.859
8 | R | 167101101 | Nakladanie neuľahnutého výkopku z hornín tr.1-4 do 100 m3 | m3 | 298
9 | R | 171201202 | Uloženie sypaniny na skládky nad 100 do 1000 m3 | m3 | 299.859
10 | R | 183402111 | Rozrušenie pôdy na hĺbku nad 50 do 15O mm v rovine alebo na svahu do 1:5 | m2 | 7800
11 | R | 183403113 | Obrobenie pôdy frézovaním v rovine alebo na svahu do 1:5 | m2 | 7800
12 | R | 183403153R | Obrobenie pôdy hrabaním v rovine alebo na svahu do 1:5 | m2 | 7800
13 | R | 183403161R | Obrobenie pôdy valcovaním v rvine alebo na svahu do 1:5 pred vysevom | m2 | 7800
14 | R | 180401211 | Založenie trávnika lúčneho výsevom v rovine alebo na svahu do 1:5 | m2 | 7800
15 | 005 | 0057200008pc | Osivá tráv - tráva UNI L84 lúčna zmes | kg | 25.35
16 | R | 183403161R | Obrobenie pôdy valcovaním v rvine alebo na svahu do 1:5 pred vysevom | m2 | 7800
17 | R | 185804312r | Zaliatie trávnika (2x 20L/m2) | m3 | 312
18 | R | 181101102 | Úprava pláne v zárezoch v hornine 1-4 so zhutnením | m2 | 840
19 | R | 185804215 | Vypletie v rovine alebo na svahu do 1:5 - trávnika po výseve | m2 | 7800
20 | R | 185804312 | Zaliatie vodou, plochy jednotlivo nad 20 m2 | m3 | 156
21 | R | 185803111 | Ošetrenie trávnika bez ohľadu na spôsob založenia, t.j. pokosenie so zhrabaním, naložením hrabanky na dopravný prostriedok s odvozom do 20 km a so zložením v rovine alebo na svahu do 1:5 | m2 | 7800
22 | R | 185851111 | Dovoz vody pre zálievku rastlín na vzdialenosť do 6000 m | m3 | 468
|  | 2 | Zakladanie
23 | R | 273321312 | Betón základových dosiek, železový (bez výstuže), tr. C 20/25 | m3 | 0.144
24 | R | 273362441 | Výstuž základových dosiek zo zvár. sietí KARI, priemer drôtu 8/8 mm, veľkosť oka 100x100 mm | m2 | 1.44
25 | R | 279321312 | Betón základových múrov, železový (bez výstuže), tr. C 20/25 | m3 | 0.242
26 | R | 279351101 | Debnenie základových múrov jednostranné zhotovenie-dielce | m2 | 2.2
27 | R | 279351102 | Debnenie základových múrov jednostranné odstránenie-dielce | m2 | 2.2
28 | R | 279362021 | Výstuž základových múrov nosných zo zvár. sietí KARI | t | 0.022
|  | 4 | Vodorovné konštrukcie
29 | R | 465513228 | Dlažba z lomového kameňa na maltu z 400kg cementu na m3 malty, s vyškárovaním maltou MCs hr. 250 mm | m2 | 5.18
|  | 9 | Ostatné konštrukcie a práce-búranie
30 | R | 938909406 | Čistenie priekop spevnených ručne pri šírke dna nad 400 mm o objeme nánosu nad 0,30 do 0,50 m3/m, -0,32500 t | m | 140
31 | R | 938909412 | Čistenie priekop komunikácií strojne priekopovou frézou pri šírke dna nad 400 mm, -0,19460 t | m | 280
|  | 99 | Presun hmôt HSV
32 | R | 998318011 | Presun hmôt pre melioračné kanály | t | 2.992
|  | PSV | Práce a dodávky PSV
|  | 767 | Konštrukcie doplnkové kovové
33 | R | 767662120 | Montáž mreží pevných zváraním | m2 | 1.2
34 | 132 | 132310000300 | Tyč oceľová prierezu L 35x35x4 mm, ozn. 10 000, podľa EN ISO S185 | t | 0.009
35 | 132 | 132210002300 | Tyč oceľová plochá šxhr 35x5 mm, ozn. 10 000, podľa EN ISO S185 | t | 0.069
36 | R | 998767201 | Presun hmôt pre kovové stavebné doplnkové konštrukcie v objektoch výšky do 6 m | %
|  | 783 | Nátery
37 | R | 783222100 | Nátery kov.stav.doplnk.konštr. syntetické farby šedej na vzduchu schnúce dvojnásobné - 70µm | m2 | 4.456
38 | R | 783226100 | Nátery kov.stav.doplnk.konštr. syntetické na vzduchu schnúce základný - 35µm | m2 | 2.456
Celkom

## SO-03 - Krycí list rozpočtu
KRYCÍ LIST ROZPOČTU
| Názov stavby |  |  | Protipovodňové opatrenia obec Slepčany | [8 empty] | JKSO
| Názov objektu |  |  | Rekonštrukcia mostu | [8 empty] | EČO
[13 empty] | Miesto | Slepčany
[13 empty] | IČO | IČ DPH
| Objednávateľ |  |  | Obec Slepčany | [8 empty] | 00308455
| Projektant |  |  | Ing. Peter REISIEL , Topolčany | [8 empty] | 30886431 | 1031347140
| Zhotoviteľ |  |  | Výberové konanie
Spracoval
|  |  |  | Rozpočet číslo |  | Dňa | [6 empty] | CPV
[6 empty] | 30.01.2020 | [6 empty] | CPA
Merné a účelové jednotky
Počet |  |  |  | Náklady / 1 m.j. | Počet |  |  | Náklady / 1 m.j. | Počet |  |  |  |  | Náklady / 1 m.j.
|  |  | 0 | 0 |  |  | 0 | 0 |  |  |  |  | 0 |  | 0
|  |  |  | Rozpočtové náklady v |  |  |  | EUR
A |  | Základné rozp. náklady |  |  | B |  | Doplnkové náklady |  | C |  | Vedľajšie rozpočtové náklady
1 | HSV |  | Dodávky | 0 | 8 | Práca nadčas |  | 0 | 13 | GZS |  |  |  |  | 0
2 |  |  | Montáž | 0 | 9 | Bez pevnej podl. |  | 0 | 14 | Projektové práce |  |  |  |  | 0
3 | PSV |  | Dodávky | 0 | 10 | Kultúrna pamiatka |  | 0 | 15 | Sťažené podmienky |  |  |  |  | 0
4 |  |  | Montáž | 0 | 11 |  |  | 0 | 16 | Vplyv prostredia |  |  |  |  | 0
5 | "M" |  | Dodávky | 0 |  |  |  |  | 17 | Iné VRN |  |  |  |  | 0
6 |  |  | Montáž | 0 |  |  |  |  | 18 | VRN z rozpočtu |  |  |  |  | 0
7 | ZRN (r. 1-6) |  |  | 0 | 12 | DN (r. 8-11) |  |  | 19 | VRN (r. 13-18) |  |  |  |  | 0
20 | HZS |  |  | 0 | 21 | Kompl. činnosť |  | 0 | 22 | Ostatné náklady |  |  |  |  | 0
Projektant | [8 empty] | D |  | Celkové náklady
[9 empty] | 23 | Súčet 7, 12, 19-22 |  |  |  |  | 0
Dátum a podpis |  |  |  |  | Pečiatka |  |  |  | 24 | DPH | 20 | % z | 108557.4 |  | 0
Objednávateľ | [8 empty] | 25 | Cena s DPH (r. 23-24) |  |  |  |  | 0
Dátum a podpis |  |  |  |  | Pečiatka |  |  |  | E |  | Prípočty a odpočty
Zhotoviteľ | [8 empty] | 26 | Dodávky zadávateľa |  |  |  |  | 0
[9 empty] | 27 | Kĺzavá doložka |  |  |  |  | 0
Dátum a podpis |  |  |  |  | Pečiatka |  |  |  | 28 | Zvýhodnenie + - |  |  |  |  | 0

## SO-03 - Zadanie
ZADANIE
Stavba: |  | Protipovodňové opatrenia obec Slepčany
Objekt: |  | Rekonštrukcia mostu
Objednávateľ: |  | Obec Slepčany
Zhotoviteľ: |  | Výberové konanie |  |  | Spracoval:
Miesto: |  | Slepčany |  |  | Dátum: | 30. 1. 2020
Č. | KCN | Kód položky | Popis | MJ | Množstvo celkom | Cena jednotková | Cena celkom
1 | 2 | 3 | 4 | 5 | 6 | 7 | 8
|  | HSV | Práce a dodávky HSV
|  | 1 | Zemné práce
1 | R | 113107141 | Odstránenie krytu v ploche do 200 m2 asfaltového, hr. vrstvy do 50 mm, -0,09800t | m2 | 20
2 | R | 113107142 | Odstránenie krytu asfaltového v ploche do 200 m2, hr. nad 50 do 100 mm, -0,18100t | m2 | 59
3 | R | 113307122 | Odstránenie podkladu v ploche do 200 m2 z kameniva hrubého drveného, hr.100 do 200 mm, -0,23500t | m2 | 79
4 | R | 132201201 | Výkop ryhy šírky 600-2000mm horn.3 do 100m3 | m3 | 81
5 | R | 132201209 | Príplatok k cenám za lepivosť pri hĺbení rýh š. nad 600 do 2 000 mm zapaž. i nezapažených, s urovnaním dna v hornine 3 | m3 | 81
6 | R | 162501112 | Vodorovné premiestnenie výkopku po nespevnenej ceste z horniny tr.1-4, do 100 m3 na vzdialenosť do 3000 m | m3 | 81
7 | R | 171201201 | Uloženie sypaniny na skládky do 100 m3 | m3 | 81
|  | 2 | Zakladanie
8 | R | 273321511 | Betón základových dosiek, železový (bez výstuže), tr. C 30/37 | m3 | 34.248
9 | R | 273351215 | Debnenie stien základových dosiek, zhotovenie-dielce | m2 | 30.99
10 | R | 273351216 | Debnenie stien základových dosiek, odstránenie-dielce | m2 | 30.99
11 | R | 27336244.8 | Výstuž základových dosiek zo zvár. sietí KARI, priemer drôtu 12/12 mm, veľkosť oka 150x150 mm | m2 | 98.15
|  | 4 | Vodorovné konštrukcie
12 | R | 451541111 | Lôžko pod potrubie, stoky a drobné objekty, v otvorenom výkope zo štrkodrvy 0-63 mm | m3 | 2.26
13 | R | 452311131 | Dosky, bloky, sedlá z betónu v otvorenom výkope tr. C 12/15 | m3 | 13.78
14 | R | 452351101 | Debnenie v otvorenom výkope dosiek, sedlových lôžok a blokov pod potrubie,stoky a drobné objekty | m2 | 3
|  | 5 | Komunikácie
15 | R | 573211111 | Postrek asfaltový spojovací bez posypu kamenivom z asfaltu cestného v množstve od 0,50 do 0,70 kg/m2 | m2 | 135
16 | R | 577144251 | Asfaltový betón vrstva obrusná AC 11 O v pruhu š. do 3 m z modifik. asfaltu tr. I, po zhutnení hr. 50 mm | m2 | 67.5
17 | R | 577144411 | Asfaltový betón vrstva ložná AC 22 L v pruhu š. do 3 m z nemodifik. asfaltu tr. I, po zhutnení hr. 50 mm | m2 | 67.5
18 | R | 581150115 | Kryt cementobetónový cestných komunikácií skupiny CB I pre TDZ I a II, hr. 300 mm | m2 | 8
|  | 9 | Ostatné konštrukcie a práce-búranie
19 | R | 91133422.89 | Zábradlie oceľové, v.1,1 m (vr. základného a vrchného náteru) | m | 10
20 | R | 914811pc | Osadenie + prenájom + demontáž dočasného dopravného značenia (viď.PD - v.č.6 a 7) | kpl | 1
21 | R | 917862112 | Osadenie chodník. obrubníka betónového stojatého do lôžka z betónu prosteho tr. C 16/20 s bočnou oporou | m | 11
22 | 592 | 5921954540 | Obrubník PREMAC cestný, lxšxv 1000x150x260 mm | ks | 11.11
23 | R | 919311115 | Čelá priepustov z prostého betónu tr. C 20/25 s debnením a ukončujúcou doskou hr.50 mm | m3 | 88.5
24 | R | 919511311 | Zhotovenie potrubia rúrových priepustov a hospodárskych prejazdov z betónových rúr do DN 800 | m | 11
25 | 592 | 592210000900 | Rúra železobetónová pre dažďové odpadné vody TZP 4-80, DN 800, dĺ. 1000 mm, zosilená | ks | 11
26 | R | 919511411 | Zhotovenie potrubia rúrových priepustov a hospodárskych prejazdov z betónových rúr do DN 1000 | m | 6
27 | 592 | 592210001000 | Rúra železobetónová pre dažďové odpadné vody TZP 4-100, DN 1000, dĺ. 1000 mm, zosilená | ks | 6
28 | R | 919726564 | Tesnenie dilatačných škár zálievkou za studena pre komôrku bez tesniaceho profilu š. 20 mm hl. 40 mm | m | 54.9
29 | R | 919735112 | Rezanie existujúceho asfaltového krytu alebo podkladu hĺbky nad 50 do 100 mm | m | 14.6
30 | R | 936171123pc | Osadenie + Dodávka kovových doplnkov mostného vybavenia (oceľový pás) | ks | 4
31 | R | 936561111 | Podkladné a krycie vrstvy z kameniva drveného rúrových priepustov alebo prekopávok ciest | m3 | 48.678
32 | R | 961055111 | Búranie základov alebo vybúranie otvorov plochy nad 4 m2 v základoch železobetónových, -2,40000t | m3 | 124.2
33 | R | 966008114 | Búranie rúrového priepustu, z rúr DN 800 do 1200 mm, -3,06000t | m | 26.5
34 | R | 979081111 | Odvoz sutiny a vybúraných hmôt na skládku do 1 km | t | 410.374
35 | R | 979081121 | Odvoz sutiny a vybúraných hmôt na skládku za každý ďalší 1 km | t | 3693.366
36 | R | 979082111 | Vnútrostavenisková doprava sutiny a vybúraných hmôt do 10 m | t | 410.374
37 | R | 979087212 | Nakladanie na dopravné prostriedky pre vodorovnú dopravu sutiny | t | 410.374
38 | R | 979089012 | Poplatok za skladovanie - betón, tehly, dlaždice (17 01 ), ostatné | t | 397.735
39 | R | 979089211 | Poplatok za skladovanie - bitúmenové zmesi, uhoľný decht, dechtové výrobky (17 03), nebezpečné | t | 12.639
|  | 99 | Presun hmôt HSV
40 | R | 998225111 | Presun hmôt pre pozemnú komunikáciu a letisko s krytom asfaltovým akejkoľvek dĺžky objektu | t | 484.826
|  | PSV | Práce a dodávky PSV
|  | 711 | Izolácie proti vode a vlhkosti
41 | R | 711111002 | Zhotovenie izolácie proti zemnej vlhkosti vodorovná asfaltovým lakom za studena | m2 | 75.5
42 | 246 | 246170000900 | Lak asfaltový ALP-PENETRAL SN v sudoch | t | 0.057
43 | R | 711141559 | Zhotovenie izolácie proti zemnej vlhkosti a tlakovej vode vodorovná NAIP pritavením | m2 | 75.5
44 | 628 | 628330000100 | Pás asfaltový ELASTOBIT PV TOP FIX 52 sivý, pre jednovrstvé hydroizolačné systémy, ICOPAL | m2 | 86.825
|  | HZS | Hodinové zúčtovacie sadzby
45 | R | HZS000125 | Stavebno montážne práce mimoriadne odborné (Tr. 5) v rozsahu viac ako 8 hodín | hod | 37
|  | OST | Ostatné
46 | R | 000300016 | Geodetické práce - vykonávané pred výstavbou určenie vytyčovacej siete, vytýčenie staveniska, staveb. objektu | eur | 1
Celkom