## Udiareň
Názov predmetu zákazky
Jednovozíková udiarenská komora s plynovým ohrevom so systémom zretia
a. V prípade, že bude nejaká položka odkazovať na konkrétneho výrobcu, výrobný postup, obchodné označenie, patent alebo typ, zadávateľ pripúšťa použitie ekvivalentu, pričom za ekvivalent bude považovaná rovnocenná náhrada požadovaného predmetu zákazky, ktorý zadávateľ opísal odkazom na konkrétneho výrobcu, výrobný postup, obchodné označenie, patent, typ, oblasť alebo miesto pôvodu. Ponúkaný ekvivalent musí spĺňať najmä požiadavky na rovnaké a/alebo lepšie rozmerové, materiálové, architektonické, stavebno-technické vlastnosti, tepelnú a chemickú odolnosť, statické, požiarne, hygienické, konštrukčné a farebné vlastnosti, ktoré sú špecifikované v opise predmetu zákazky, avšak dodávatelia sú oprávnení predložiť aj ponuky na také výrobky, ktoré niektorú, resp. niektoré z požadovaných vlastností nespĺňajú, avšak možno ich považovať z hľadiska plnenia účelu použitia za rovnocenné (ekvivalentné). b. Pri navrhovaní ekvivalentných materiálov/výrobkov musí dodávateľ postupovať s odbornou starostlivosťou, pri ktorej musí zohľadniť pôvodný navrhovaný účel, plnú funkčnosť a zabezpečiť ich dodržanie bez zmeny iných častí predmetu zákazky. Predložený ekvivalent nesmie vyžadovať iné vedľajšie náklady, ktoré by musel zabezpečiť zadávateľ v rámci súčinnosti viažucej sa k plneniu predmetu zmluvy, ktorá bude výsledkom verejného obstarávania. c. Prijatím predloženého ekvivalentu nesmie dôjsť k zvýšeným priamym alebo nepriamym nákladom vyplývajúcim z užívania dodaného predmetu zmluvy. Zadávateľ si vyhradzuje právo neakceptovať navrhovaný ekvivalentný výrobok, v prípade ak tento nebude spĺňať požiadavky uvedené v písmenách b. a c. tohto bodu . Pri návrhu na použitie iných, ekvivalentných materiálov/výrobkov, ako sú uvedené v opise predmetu zákazky, je dôkazné bremeno o vhodnosti navrhnutého materiálu/výrobku na strane uchádzača. Uchádzač je povinný predložený ekvivalent vo svojej ponuke viditeľne označiť a zároveň predložiť zoznam uchádzačom ponúknutých/navrhovaných ekvivalentov, doplnený o dokumenty preukazujúce požadované technické a funkčné vlastnosti ekvivalentných výrobkov/materiálov, prípadne ďalšie dokumenty, doklady a odôvodnenia, ak sú potrebné, preukazujúce opodstatnenosť a správnosť uchádzačom navrhnutého ekvivalentného výrobku/materiálu a jeho vplyvu na ďalšie položky v opise predmetu zákazky.
Opis/technická špecifikácia, požadované minimálne technické parametre | [5 empty] | Ponúkaný parameter (uviesť presný parameter ponúkaného tovaru)
Hlavné technické údaje | Jednovozíková udiarenská komora s plynovým ohrevom so systémom zretia | Požiadavky na komoru | jednovozíková |  | áno | (vyplní uchádzač)
|  |  | technologická jednotka na úpravu vzduchu podľa technológie spracovania výrobkov |  | áno | (vyplní uchádzač)
|  |  | rozvodové potrebu vzduchu |  | áno | (vyplní uchádzač)
|  |  | technologické klapky na prívod a odvod vzduchu z komory |  | áno | (vyplní uchádzač)
|  |  | hlavný ventilátor riadený frekvenčným meničom |  | áno | (vyplní uchádzač)
|  |  | odťahový ventilátor riadený frekvenčným meničom |  | áno | (vyplní uchádzač)
|  |  | vyvíjač dymu |  | áno | (vyplní uchádzač)
|  |  | vzduchová osmóza zabezpečujúca úpravu vdzuchu pre charakteristickú vôňu a sfarbenie mäsového výrobku pri riadenom zretí |  | áno | (vyplní uchádzač)
|  |  | automatický tlakový umývací systém s vlastným čerpadlom a nádržou na prípravu umýacieho roztoku s umývaním komory, vyvíjača dymu a dymovodov |  | áno | (vyplní uchádzač)
|  |  | elektrický rozvádzač |  | áno | (vyplní uchádzač)
|  |  | snímače teploty, jadrovej teploty, vlhkosti a času |  | áno | (vyplní uchádzač)
|  |  | riadiaci systém |  | áno | (vyplní uchádzač)
|  | Technické parametre | rozmery komory (mm) | max. | 2200x3400x1500 | (vyplní uchádzač)
|  |  | hrúbka izolácie panelov komory PUR penou alebo ekvivalent | min. | 80 mm | (vyplní uchádzač)
|  |  | materiál vyhotovenia: potravinárska oceľ triedy AISI | min. | 304 | (vyplní uchádzač)
|  |  | presklené dvere komory za účelom vizuálnej kontroly výrobkov |  | áno | (vyplní uchádzač)
|  |  | rozmery udiarenského vozíka (mm) | min. | 1000x1000x1800 | (vyplní uchádzač)
|  |  | nosnosť udiarenského vozíka | min. | 130 kg | (vyplní uchádzač)
|  |  | výkon plynového ohrevu | min. | 30 KW | (vyplní uchádzač)
|  |  | celkový elektrický príkon | max. | 12,8 KW | (vyplní uchádzač)
|  |  | regulovaný vzduchový výkon hlavného ventilátora | min. | 200-3500 m3/hod | (vyplní uchádzač)
|  |  | regulácia teploty v rozsahu | min. | 20ºC - 100ºC | (vyplní uchádzač)
|  |  | chladiaci výkon chladiča pri odparovacej teplote -5ºC až -10ºC | min. | 7,5 kW | (vyplní uchádzač)
|  |  | chladiace médium Freon R452A alebo ekvivalent |  | áno | (vyplní uchádzač)
|  |  | chladiaci agregát kompaktný (súčasť komory bez nutnosti dopájania potrubia) |  | áno | (vyplní uchádzač)
|  |  | regulácia vlhkosti | min. | 22-99% | (vyplní uchádzač)
|  |  | spotreba zemného plynu | max. | 7,5 m3/hod | (vyplní uchádzač)
|  |  | prívod zemného plynu: napájací tlak v potrubí | min. | 3 kPA | (vyplní uchádzač)
|  |  |  | max. | 5 kPA | (vyplní uchádzač)
|  |  | spotreba zemného plynu | max. | 7,5 m3/hod | (vyplní uchádzač)
|  | Technologický proces spracovania | červenanie |  | áno | (vyplní uchádzač)
|  |  | sušenie |  | áno | (vyplní uchádzač)
|  |  | údenie |  | áno | (vyplní uchádzač)
|  |  | údenie studeným dymom |  | áno | (vyplní uchádzač)
|  |  | varenie |  | áno | (vyplní uchádzač)
|  |  | dováranie |  | áno | (vyplní uchádzač)
|  |  | vetranie |  | áno | (vyplní uchádzač)
|  |  | zretie |  | áno | (vyplní uchádzač)
|  | Riadiaci systém | počet programov | min. | 80 | (vyplní uchádzač)
|  |  | archivácia parametrov technologického procesu spracovania výrobku v zmysle HACCP |  | áno | (vyplní uchádzač)
|  |  | výstup na počítač pre monitoring a archiváciu údajov |  | áno | (vyplní uchádzač)
|  |  | veľkosť dotykového ovládacieho panelu | min. | 9'' | (vyplní uchádzač)
|  |  | zber dát (priebeh tepelného opracovania, hlásenie porách, riadenie emisií vyvíjača dymu) |  | áno | (vyplní uchádzač)
|  |  | pripojenie: ethernet |  | áno | (vyplní uchádzač)
|  |  | komunikácia v slovenskom jazyku |  | áno | (vyplní uchádzač)
Rozsah dodávky |  |  | doprava |  | áno | (vyplní uchádzač)
|  |  | montáž (uvedenie do prevádzky) |  | áno | (vyplní uchádzač)
|  |  | technická dokumentácia |  | áno | (vyplní uchádzač)
|  |  | záruka | min. | 12 mesiacov | (vyplní uchádzač)
Ponúknutá hodnota (vyplní uchádzač):
Predkladateľ ponuky |  |  | uviesť názov dodávateľa
Výrobca |  |  | uviesť výrobcu ponúkaného tovaru
Typové označenie tovaru |  |  | uviesť typové označenie ponúkaného tovaru
Note on A57: Barbora Kucerkova: Pozor lebo ako to tak čítam asi tam môže byť aj viac typových označení. Rozmýšlam ako to uviesť, kam? Že ku všetkým majú dať typ vyvíjač dymu a udiarenská varná komora