## Necertifikované tovary
Výzva č. 73/2026 - Názov: DNS VAKM výzva 73/2026 pre Závod Bardejov- technické zhodnotenie Elektrošúpatka
Príloha č. 2
Technická špecifikácia
Č. | Materiál | MJ | Množstvo | Výrobca naceneného materiálu | Typológia naceneného materiálu | Cena za MJ | Cena celkom
1 | Posúvač liatinový prírubový s laternou na servopohon DN 250, PN 16, L=450mm, 12 dier v prírube bez montáže, servopohon 400 V/50 Hz, bez riadiacej jednotky AC, pohon (otvor/zatvor) s tepelnou ochranou, viacotáčkový, s ovládacou jednotkou/ručne ovládanie, s výstupom pre diaľkovú signalizáciu, ovládaný vonkajšími signálmi (spolupráca s nábehom čerpadla: v automatike - pri spustení čerpadla sa začne elektrošúpatko otvárať, po vypnutí čerpadla sa začne elektrošúpatko zatvárať. ), IP 67, s ukazovateľom polohy, teplota okolia -25°C až 55°C. Bez akustického prejavu. | ks | 1 |  |  |  | 0
Cena celkom bez DPH | [6 empty] | 0
Identifikácia dodávateľa
Obchodný názov:
Adresa sídla:
IČO:
Kontaktná osoba:
Mobil a e-mail kontaktnej osoby: |  |  |  |  | podpis
V:
Dňa:
UPOZORNENIE! | Povinné polia, ktoré vypĺňa uchádzač