## Hárok1
Príloha č. 1 : Formulár cenovej ponuky
| Prijímateľ/Obstarávateľ |  |  | Meno štatutárneho zástupcu : |  |  | xxxx
PD Uhrovec a.s., Uhrovec 754, Uhrovec 956 41
| IČO: 00205788 |  |  | Pečiatka a podpis
Kontaktná osoba: Ing. Igor Hudec, 0907 525 723, hudec@bnb.sk
Technológia spracovania mlieka a vybavenie pre modulárne zariadenie PD Uhrovec a.s
Identifikačné údaje potenciálneho dodávateľa:
Obchodné meno
Sídlo
IČO
| Platca DPH : áno /nie |  |  | Dátum |  |  | xxxx
Kontaktné údaje
Uchádzač predložením ponuky deklaruje, že ním ponúkaný tovar spĺňa tu uvádzané požiadavky a parametre na predmet zákazky. V prípade, že niektorý z technických parametrov odkazuje na konkrétny typ produktu, je možné ponúknuť jeho ekvivalent za podmienky dodržania minimálnych požadovaných parametrov na predmet zákazky.
Technológia spracovania mlieka (Popis: Kapacity spracovania denne 900 litrov ovčieho mlieka. Výroba nepasterizovaného ovčieho syra na výrobu čerstvého syra a na ďalšie spracovanie (výroba bryndze), žinčica, oštiepky, údené syry | [7 empty] | Vybavenie pre modulárne zariadenie PD Uhrovec a.s.
pč | Požiadavka - popis ponúkaného tovaru - Technologická časť | Názov , typové označenie | cena | Cena v Eur bez DPH | Počet ks | Cena spolu v Eur bez DPH |  | pč | Požiadavka - popis ponúkaného tovaru | Názov , typové označenie | Cena v Eur bez DPH | Počet ks | Cena spolu v Eur bez DPH
1 | Tank na prepravu mlieka. Objem 500 litrov. Nerez AISI 304, izolovaná. Jedna komora. Ľahká inštalácia na vozík za auto. Odvetranie, trubka s čistiacou guľou. Nerezová tyčová mierka. 124 x 100 x 103 cm. |  |  |  | 1 | 0 |  | 1 | Obslužný ventilovaný pult: šírka pultu min. 1920 mm a max. 1950 mm, výstavná plocha hĺbka z nehrdzavejúcej ocele min. 900 mm, vstavaný agregát, ekologické chladivo R290, interiér nerezová oceľ, ventilované chladenie, digitálny termostat, predné nezahmlievajúce sa sklo, vnútorné LED osvetlenie , odkladacia pracovná doska z nehrdzavejúcej ocele, zásuvky 220-240V (2x), teplotný rozsah od 0 do + 4 °C, posuvné zadné dvere, polica na váhu 45x 45 cm, prepážka nízka min 1- max 2,predné čelné sklo na tlmičoch otvárateľné dohora, úložný chladený priestor na prepravu typu E2, farba čierna, záruka na náhradný diel aj servis 2 roky |  |  | 2 | 0
2 | Chladiaci tank na mlieko objem min. 650 l, 4 dojenia, schladenie do teploty max 4 °C, materiál: potravinárska nehrdzavejúca oceľ AISI 304. Miešadlo na rovnomerné premiešavanie mlieka a základné ovládanie teploty, otváravý kryt, valcový tvar, izolovaný, miešadlo, výpust DN 50, elektronické riadenie. 4 nohy, napájanie 400V, príkon 2,1 kW, chladiaci výkon 4 kW. Priemer 1090 mm, celková dĺžka 1600 mm, 200 kg. Zobrazenie hmotnosti mlieka v tanku na samostatnom displeji. |  |  |  | 1 | 0 |  | 2 | Etiketovacia váha do 6/15 kg, min. 2 x 100 priamych klávesov, min. 20 funkčných klávesov, displej na tele váhy, PC softvér pre úpravu a tvorbu etikiet. Minimálne funkcie: - váženie - výpočet ceny - tlač účtenky a etikety - tlač súčtovej etikety a tlač súčtu za položky - pamäť, jednoduchá výmena pásky a etikiet |  |  | 2 | 0
3 | Koagulačná vaňa nerezová, na kolieskach, pre 150 - 500 l mlieka, dvojitý plášť, kryt, harfa hranatá a U - harfa, vyklápací pneumatický mechanizmus (vyžaduje 8 bar), 180x105x130cm, 190 kg. |  |  |  | 1 | 0 |  | 3 | Chladiaca vitrína prístenná : šírka vitríny min. 1600 mm - max 1700 mm, plné izolačné bočnice, vstavaný agregát, ekologické chladivo R290, interiér nerezová oceľ, ventilované chladenie, Digitálny termostat, vnútorné LED osvetlenie Horné a bočné, krídlové dvere, teplotný rozsah 0 až 8 °C, automatické odmrazovanie, automatické odparovanie kondenzátu, prepážka nízka (min. 1, max 2), závesná tyč na údeniny, počet hákov : 8, záruka na náhradný diel aj servis 2 roky |  |  | 1 | 0
4 | Zrecí box na syry, 5 - 45°C, dvojdverový, regulácia (zníženie) vlhkosti, elektronické riadenie, nerezová skriňa, objem 1400 litrov, 140 x 80 x 210 cm. 4 police. |  |  |  | 1 | 0 |  | 4 | Pultová mraznička : šírka min. 2010 mm , max. 2050 , hĺbka mrazničky max 720 mm, objem brutto 630 l, klimatická trieda min. 4, sila izolácie min. 60 mm, vstavaný agregát, ekologické chladivo R290, statické chladenie, Digitálny termostat, typ ovládania: elektronické, počet drôtených košov: 8, teplotný rozsah: -18 °C až -22°C, počet hákov : 8, zámok, záruka na náhradný diel aj servis 2 roky |  |  | 1 | 0
5 | Fermentačný box na jogurty, nerez skriňa dvojdverový, objem 1400 litrov, kapacita 100-140 litrov jogurtu. 0,6 kW, 2-48°C, 140 x 80 x 210 cm. |  |  |  | 1 | 0 |  | 5 | Nerezová chladiaca skriňa : teplotný rozsah 0 až 8°C, objem brutto 620l, police GN 2/1 - 3ks, nerezová oceľ SS304 interiér + exteriér, nastaviteľné police, klimatická trieda min. 4, energetická trieda A, vstavaný agregát, chladenie s pomocným ventilátorom, digitálny termostat, typ ovládania: elektronické, zámok, 1 krídlové plné dvere, záruka na náhradný diel aj servis 2 roky |  |  | 1 | 0
6 | Stojan na plachietky na syr na kolieskach, nosnosť cca 200 kg. stojan na odkvapávanie hrudky, nití nerez, rám s podstavcom na zachytávanie srvátky, na nožičkách a kolieskach, 12 ramien v dĺžke aspoň 20 cm, AISI 304 |  | 447 |  | 1 | 0 |  | 6 | Obchodný regálový systém 2500 mm : šírka min. 2500 mm, výška regálu od 1800 mm do 2100 mm, hĺbka police min. 470 mm, zaťažiteľnosť stredná, počet políc : 5, nosnosť police 80 kg min. |  |  | 2 | 0
7 | Mlynček na hrudkový syr, telo z nerezu, mlecia časť z nerezu - max. otáčky 1400 / min. výkon: 600 kg / h - výkon: min. 2100 W – 230 V, |  | 1190 |  | 1 | 0 |  | 7 | Obchodný regálový systém 1500 mm: šírka min. 1500 mm, výška regálu od 1800 mm do 2100 mm, hĺbka police min. 470 mm, zaťažiteľnosť stredná, počet políc : 5, nosnosť police 80 kg min. |  |  | 1 | 0
8 | Miešačka na zamiešanie bryndze (šaržová), objem bryndze cca 30-80 kg na jednu šaržu. Moderný dizajn a silná konštrukcia z nerezovej ocele AISI 304, výklopná nádrž s automatickým uzamykacím systémom, nerezové kolieska s zámkom, systém dvoch odstránitelných miešacích ramien z nerezovej ocele AISI 304, prevodovka v olejovom kúpele, tvrdené špirálovité prevody, dvojité tesnenie na nádrži a prevodovke, bezpecnostný mikro-vypínac na nerezovom kryte, ovládace IP67 z nerezovej ocele, minimálna kapacita: 40% celkovej kapacity, vhodné pre tvrdé zmesi a šaláty, verzie: Mn - jednofázový motor, Tf - trojfázový motor Napájanie: 400 V Príkon mot.: 2 x 550 W Násypka: 110 l 80 kg Rozmery: 1000x630(730)x1030(1617)mm Hmotnost: 90 kg |  | 4130 |  | 1 | 0 |  | 8 | Predajný pult: rozmery 1000x 900x 600 (šxvxh), farba antracit, 3 police |  |  | 1 | 0
9 | Analyzátor mlieka a počítadlo somat. buniek. Nerez. 390 x 300 x 265 mm, 10 kg, Tuk 0,01– 25 % ±0,1 % (možnosť 30 %) Sušina bez tuku (SNF) 3 – 15 % ± 0,15 % Hustota 1015 – 1040 kg/m3 ± 0,3 kg/m3 Bielkoviny 2 % – 7 % ± 0,15 % Laktóza 0,01 % – 6 % ± 0,2 % Pridaná voda 0 % – 70 % ± 3 Teplota vzorky mlieka 1 °C – 40 °C ± 1 % Bod tuhnutia – 0,4 °C – 0,7 °C ± 0,001 % Soli 0,4 % – 1,5 % ± 0,05 % pH 0 – 14 ± 0,05 % (voliteľné) Meranie vzoriek s vysokým obsahom tuku (smotana) Vodivosť 3 – 14 [mS/cm] ± 0,05 % (voliteľné) Celkový obsah pevných látok 0 –25 % ±0,17 (voliteľné) Rýchlosť merania 50 sekúnd. Návod, program, kalibrácia krava, ovca, UHT.Výbava: rozhranie RS232/USB, tlačiareň, meranie pH, meranie vodivosti. Čítačka čiarových kódov, váha. Automatické pipety, klávesnica, myš, miešadlo, adaptér, štartovacia sada. |  |  |  | 1 | 0
10 | Pracovný stôl min. 1000x600, výška 850 mm, s odtokom na srvátku, pracovná plocha AISI 304, zadný lem 40 mm |  |  |  | 3 | 0 |  | SPOLU Vybavenie pre modulárne zariadenie bez DPH |  | 0
11 | Potravinárske čerpadlo na ráme s kolieskami a rúčkou, s hadicami 2 x 5 metrov, výkon 80 l/min, - Možnosť obrátenia toku kvapaliny - prac. výška - 6 m - indukčný motor 220V/50 Hz - 2 HP - pripojenie 1 " - Teleso čerpadla, obežné koleso a hriadeľ z nerezovej ocele AISI 316; - pracovná teplota do 90 ° C |  | 840 |  | 2 | 0 |  | Doprava , montáž, oživenie, zaškolenie pre vybavenie modulárneho zariadenia (Horné Naštice) bez DPH |  | 0
12 | Vaňa na solenie syrov. 490 litrov. AISI 316. Výpustný ventil. Kapacita 60 kg syrov. Ponorná sieť na udržanie syrov pod hladinou. Rozmery vnútorné: 750x600x600 mm |  |  |  | 1 | 0 |  | Spolu vybavenie + doprava bez DPH |  | 0
13 | Pracovný stôl s policami, 1000 x 800, výška 850 mm, pracovná plocha AISI 304, zadný lem 40 mm, 2 police |  | 555 |  | 3 | 0 |  | DPH |  | 0
14 | Police na steny nerezové - dvojpolica, dĺžka min. 1000 mm, 350 mm medzi policami |  |  |  | 10 | 0 |  | Spolu s DPH |  | 0
15 | Stôl na parené syry. 3 vaničky, jedna - krajná s temperáciou vody, každá vanička má ventil na vypúšťanie vody, krajná vanička na soľný roztok AISI 316. Rozmery stola: 1500x700x850 mm. Pripojenie 230 V, |  |  |  | 1 | 0
16 | Drez umývací nerez, AISI 304, 900x600, s policou dolu, otvor na batériu |  |  |  | 3 | 0 |  | SPOLU technológia spracovania mlieka+ vybavenie pre modulárne zariadenie bez DPH |  | 0
17 | Batéria k drezu s flexi hadicou a ďalšou samostatnou batériou, Závesná sprcha s kohútom - vyhovuje HACCP norme - celková výška min. 1000 mm - otvor v dreze 36 mm |  |  |  | 3 | 0 |  | SPOLU Doprava , montáž, oživenie, zaškolenie bez DPH (technológia + vybavenie) |  | 0
18 | Nerezové umývadlo s kolenovým spúšťačom, batériou a zmiešavačom, 400 x 400 mm |  |  |  | 2 | 0 |  | Spolu celý predmet zákazky + doprava bez DPH |  | 0
19 | Kompresor - Bezolejový pojazdný kompresor s ležatým vzdušníkom. Kompletne vybavený všetkými poistnými armatúrami a elektrickým pripojovacím káblom so zástrčkou a tlakový spínač. Minimálna údržba. Príkon motora : 1,5 kW, 230 V, Pracovný tlak vzduchu: max. 8 bar, Plniaci výkon: 110 l/min, Objem nádoby: 24 l. |  | 260 |  | 1 | 0 |  | DPH |  | 0
20 | Stôl syrársky, kapacita do 70 kg syra, 124x86x90 cm, hľbka vane 30 cm, nerez AISI 304, na kolieskach, odtekacie dno, odtekacie čelo a posuvná prepážka, nálevková rozdeľovacia platňa 5x4 otvorov, priemer otvoru 140 mm. Polica pod stolom. |  |  |  | 1 | 0 |  | SPOLU celý predmet zákazky s DPH |  | 0
21 | Umývačka riadu na formy, kôš 700x700, max výška 850mm, cyklus min 120 sek., 11 kW, 400 V, spotreba vody za cyklus 4 l, 850x850x1900 mm, |  | 9340 |  | 1 | 0
22 | Stohovateľné police plastové univerzálne. Rozmery 760x580 mm, dostupné x180 mm. Využiteľnosť priestoru, variabilnosť, manipulácia paletovým vozíkom, úspora času, pracovných nákladov... Kladú sa individuálne nad sebou (i na 4-kolesový vozík) alebo na palety, kde sa zmestia dve vedľa seba. |  | 35 |  | 40 | 0
23 | Vozík nerezový 4-kolesový na manipuláciu so zrecími policami. |  |  |  | 5 | 0
24 | Plastové bedničky stohovateľné, min. 600 x 400 x 155 mm, s odtokovými otvormi, na nerezovom podstavci na kolieskach. Do jednej prepravky vojde min. 10 kg syrovej hmoty (tvarohu, ricotty). Do prepraviek sa hmota dáva v syrárskych plachtách. Jednotlivé prepravky sa môžu na seba klásť 2 spôsobmi: A. tak aby navzájom do seba zapadali a tým lisovali obsah hmoty v spodných prepravkách B. tak aby na sebe stáli v stabilnej výške V obidvoch polohách sú funkčné odtekacie kanály, ktoré umožňujú odtekanie srvátky. Prepravky sa na lepšiu manipuláciu ukladajú na nerezový podstavec na kolieskach. Zostava sa skladá z 5 políc a vozíka. |  |  |  | 1 | 0
25 | Udiareň univerzálna s chladením - umývací systém - napeňovaci systém s prisávaním detergentu - riadiaca elektronika – podľa zvoleného programu, kde obsluha navolí jednotlivé parametre technologického spracovania potravinárskeho výrobku ako je priestorová teplota, jadrová teplota, vlhkosť v komore, čas a na základe navolených veličín nám ovláda jednotlivé časti zariadenia napr. ohrev, chod ventilátora , zvlhčovanie, technologické klapky atď. Riadiaca elektronika umožňuje navoliť 100 programov, archiváciu parametrov technologického procesu spracovania potravinárskeho výrobku v zmysle HACCP, výstup na počítač pre monitoring a archiváciu údajov. Technické údaje: - rozmery jednovozíkovej komory cca 1070x1100x2060mm - zariadenie určene pre 1 ks ud. vozíkov - 1 vozík 700x700x1500mm - regul. teploty do-90°C - regul. vlhkosti 30-98% - prívod čerstvého vzduchu - vzduchový výkon ventilátora 1000/2800m3/hod - výkon el.ohrievača max 12kW - prívod stlačeného vzduchu - prívod zdravotne nezávadnej vody - prívod el. energie cca 14 kW (z toho 2 kW chladenie) - V automatickom prevedení s riadiacim systémom , - pneumatickým ovládaním klapiek , - automatickým vyvíjačom dymu, - chladičom pre údenie so studeným dymom - frekvenčním meničom - napeňovací umývací systém V cene sú 2 vozíky roštové, montáž. V cene nie je stavebná pripravenosť |  |  |  | 1 | 0
26 | vakuovačka dvojkomorová - POLAR 2-50 (vákuum v %, 10 programov, vákuum+senzor tlaku), 100 m³, lišta 2 x 620 mm, rozmer komory 620 x 500 x 240(v) mm, ­ Dĺžka zváracej lišty 620 mm ­ Dĺžka vákuovacieho cyklu 15 - 40 s ­ Pripojenie 400 V – 50 Hz ­ Príkon 3,5 – 5,3 kW ­ Vákuová pumpa 100 m3 / h ­ Rozmery stroja 1545 x 900 x 1175 mm |  |  |  | 1 | 0
27 | Etiketovacia váha do 6/15 kg, min. 2 x 100 priamych klávesov, min. 20 funkčných klávesov, displej na tele váhy, PC softvér pre úpravu a tvorbu etikiet. Minimálne funkcie: - váženie - výpočet ceny - tlač účtenky a etikety - tlač súčtovej etikety a tlač súčtu za položky - pamäť, jednoduchá výmena pásky a etikiet |  |  |  | 2 | 0
28 | Chladiaca skriňa jednodverová s presklenými dverami, rozmery min. 60 x 60 x 190 cm, regulácia teploty +2 - + 10°C |  |  |  | 2 | 0
29 | Mraznička 700l/nerez , teplota -18 až -22°C - agregát hore, objem: 700 l, ventilované chladenie, automatické odmrazovanie, v cene 3 x GN2/1 rošty, digitálny ovládací panel - rozmery: 710 x 800 x 2100 mm, výkon: 650 W, 230 V |  |  |  | 1 | 0
30 | Lapač hmyzu 2x20 W - dosah: 50 m2, 230 V, |  |  |  | 10 | 0
31 | Vysokotlaký čistič studenovodný (do 60°C), vysokotlaková hadica 15m na navíjacom bubne s preklzovým systémom, pištoĺ TOPGUN, plochá tryska, rotačná tryska, injektor na penové prostriedky, 130 bar, do 10 l/min., tlaková pištoľ, rotačná tryska, výkon 2 kW, 39 kg. |  |  |  | 1 | 0
| SPOLU Technológia spracovania mlieka bez DPH |  |  |  |  | 0
| Doprava , montáž, oživenie, zaškolenie pre technológiu spracovania mlieka (Uhrovec) bez DPH |  |  |  |  | 0
| Technológia + doprava bez DPH |  |  |  |  | 0
| DPH |  |  |  |  | 0
| Spolu s DPH |  |  |  |  | 0