## Kalkulácia ceny
Príloha č. 8 - Kalkulácia ceny a špecifikácia predmetu zákazky - časť I.
Por. číslo | Názov časti | Predpokladané množstvo (ks) | Jednotková cena v EUR bez DPH | Celková cena v v EUR bez DPH
1. | HW komponenty - štandard NB 15 inch | 300 | 0 | 0
Upozornenie:
Uchádzač vyplní žlto podfarbené polia. Uchádzač je povinný vyplniť všetky polia.
Tento dokument obsahuje 2 hárky na vyplnenie.
V ..........................., dňa ................................
..........................................................
meno, priezvisko, titul, funkcia,
podpis zástupcu uchádzača oprávneného
vystupovať za uchádzača

## Špecifikácia
Obchodný názov/typové označenie ponúkaného zariadenia (vyplní uchádzač):
Por. číslo | Požadované parametre |  | Parametre ponúkaného zariadenia (vyplní uchádzač - uvedie ponúkanú hodnotu)
1 | Procesor | Minimálne Intel generácie 14, alebo AMD generácie Zen 5 a vyššie, CPU benchmark - 15000b (stĺpec CPU Mark) a vyššie
2 | Pamäť RAM | Minimálne DDR5 - minimálne 16 GB 5200 MHz, s možnosťou rozšírenia na 32 GB
3 | Displej | od 15,6 inch. do 16 inch. Minimálne 1920x1080, s antireflexnou úpravou
4 | HDD | Minimálne 512 GB SSD
5 | Grafická karta | Minimálne Intel alebo AMD, NVIDIA min. rozlíšenie 1920 × 1080
6 | Rozmer | Maximálna výška 23 mm, hmotnosť max 2 kg
7 | Zabudovaná klávesnica | Klávesnica SK (aj numerická), podsvietená
8 | Porty | Minimálne 2 USB-A, USB-C Thunderbolt 3, RJ-45 (LAN) 1Gbit/sek, Combo Audio Jack, Zabudovaná zvuková karta aj s reproduktorom, Minimálne 720p HD Camera
9 | Graf. výstupy | Minimálne HDMI alebo USB-C
10 | Modem | WiFi minimálne 802.11 b/g/n/ac/ax
11 | Zabezpečenie | Minimálne dTPM 2.0 TCG Certified
12 | Operačný systém | Windows 11 Profesional 64 bit SVK
13 | Príslušenstvo | Taška, klávesnica a myš bezdrôtová
14 | Servis | Servis u zákazníka do druhého pracovného dňa po dobu záruky
Upozornenie:
Uchádzač vyplní žlto podfarbené polia. Uchádzač je povinný vyplniť všetky polia.
*CPU benchmark z https://www.cpubenchmark.net/
Dodávané zariadenia (tovar) musia byť nové, doposiaľ nepoužívané (t.j. nie repasované) a plne funkčné. Obstarávateľ požaduje dodanie nových zariadení (tovaru) od výrobcu (továrensky vyrobených), zapečatených ochrannými prvkami výrobcu (krabica/obal prelepený originálnou ochrannou páskou, neporušený ochranný prvok na tele zariadenia/tovaru). Dodávané zariadenia (tovar) musia byť certifikované a schválené na dovoz a predaj v Slovenskej republike.