## Rekapitulácia stavby
Export Komplet | [28 empty] | 2.0 |  |  |  |  | False | False | {acdd8b28-ad98-42b6-828c-000fb0277a5c}
[20 empty] | >> skryté stĺpce << | [12 empty] | 0,01 | 23
[33 empty] | 0,01 | 23
|  | REKAPITULÁCIA STAVBY | [18 empty] | v --- nižšie sa nachádzajú doplnkové a pomocné údaje k zostavám --- v | [11 empty] | 0,001
|  | Kód: |  |  |  |  | 33 | [25 empty] | 0,01
|  | Stavba: |  |  |  |  | Zvýšenie vodozádržnej funkcie lesov Janouš, s.r.o. | [25 empty] | 0,01
|  | JKSO: | [13 empty] | ČS: | [16 empty] | 0,01
|  | Miesto: |  |  |  |  | Sukov | [8 empty] | Dátum: |  | 6. 7. 2026 | [14 empty] | 0,01
0,01
|  | Objednávateľ: | [13 empty] | IČO: | [16 empty] | 0,01
|  |  | Janouš,s.r.o.,Sukov 4, 06702 Sukov | [12 empty] | IČ DPH: | [16 empty] | 0,01
0,01
|  | Zhotoviteľ: | [13 empty] | IČO: | [16 empty] | 0,01
[16 empty] | IČ DPH: | [16 empty] | 0,01
False
|  | Projektant: | [13 empty] | IČO: | [16 empty] | False
|  |  | Vodales, s.r.o.,Študentská 20,96001 Zvolen | [12 empty] | IČ DPH: | [16 empty] | True
0,01
|  | Spracovateľ: | [13 empty] | IČO: | [16 empty] | 0,01
|  |  | Ing.Ladislav Hudák | [12 empty] | IČ DPH: | [16 empty] | True
Poznámka:
|  | Cena bez DPH | [13 empty] | 299505.32
[8 empty] | Sadzba dane |  |  | Základ dane |  |  |  |  | Výška dane
|  | DPH |  | základná |  |  |  | 23% |  |  | 0 |  |  |  |  | 0
|  |  |  | znížená |  |  |  | 23% |  |  | 299505.32 |  |  |  |  | 68886.22
|  |  |  | zákl. prenesená |  |  |  | 23% |  |  | 0 |  |  |  |  | 0
|  |  |  | zníž. prenesená |  |  |  | 23% |  |  | 0 |  |  |  |  | 0
|  |  |  | nulová |  |  |  | 0% |  |  | 0 |  |  |  |  | 0
|  | Cena s DPH | [6 empty] | v |  |  | EUR |  |  |  | 368391.54
|  | Projektant | [11 empty] | Spracovateľ
|  | Dátum a podpis: | [7 empty] | Pečiatka |  |  |  | Dátum a podpis: |  |  | Pečiatka
|  | Objednávateľ | [11 empty] | Zhotoviteľ
|  | Dátum a podpis: | [7 empty] | Pečiatka |  |  |  | Dátum a podpis: |  |  | Pečiatka
REKAPITULÁCIA OBJEKTOV STAVBY
| Kód: | [6 empty] | 33
| Stavba: | [6 empty] | Zvýšenie vodozádržnej funkcie lesov Janouš, s.r.o.
| Miesto: | [6 empty] | Sukov | [6 empty] | Dátum: |  | 6. 7. 2026
| Objednávateľ: | [6 empty] | Janouš,s.r.o.,Sukov 4, 06702 Sukov | [6 empty] | Projektant: |  | Vodales, s.r.o.,Študentská 20,96001 Zvolen |  |  |  | Informatívne údaje z listov zákaziek
| Zhotoviteľ: | [13 empty] | Spracovateľ: |  | Ing.Ladislav Hudák
| Kód |  |  |  | Popis | [7 empty] | Cena bez DPH [EUR] |  |  |  |  | Cena s DPH [EUR] | Typ |  | z toho Ostat. náklady [EUR] | DPH [EUR] | Normohodiny [h] | DPH základná [EUR] | DPH znížená [EUR] | DPH základná prenesená [EUR] | DPH znížená prenesená [EUR] | Základňa DPH základná | Základňa DPH znížená | Základňa DPH zákl. prenesená | Základňa DPH zníž. prenesená | Základňa DPH nulová
| Náklady z rozpočtov | [11 empty] | 299505.32 |  |  |  |  | 368391.54 |  |  | 0 | 68886.22 | 8617.279 | 0 | 68886.22 | 0 | 0 | 0 | 299505.32 | 0 | 0 | 0 | D | 0 |  | IMPORT | {acdd8b28-ad98-42b6-828c-000fb0277a5c} | {00000000-0000-0000-0000-000000000000}
/ |  | 33 |  |  |  | Zvýšenie vodozádržnej funkcie lesov Janouš, s.r.o. | [6 empty] | 299505.32 |  |  |  |  | 368391.54 | STA |  | 0 | 68886.22 | 8617.279 | 0 | 68886.22 | 0 | 0 | 0 | 299505.32 | 0 | 0 | 0 |  | 1 | ###NOINSERT### | IMPORT | {acdd8b28-ad98-42b6-828c-000fb0277a5c} | {00000000-0000-0000-0000-000000000000}

## 33 - Zvýšenie vodozádržne...
[9 empty] | >> skryté stĺpce << | [9 empty] | {acdd8b28-ad98-42b6-828c-000fb0277a5c}
0
| KRYCÍ LIST ROZPOČTU | [8 empty] | v --- nižšie sa nachádzajú doplnkové a pomocné údaje k zostavám --- v | [8 empty] | False
Stavba:
Zvýšenie vodozádržnej funkcie lesov Janouš, s.r.o.
| JKSO: |  |  |  |  | ČS:
| Miesto: |  | Sukov |  |  | Dátum: | 6. 7. 2026
| Objednávateľ: |  |  |  |  | IČO:
|  | Janouš,s.r.o.,Sukov 4, 06702 Sukov |  |  |  | IČ DPH:
| Zhotoviteľ: |  |  |  |  | IČO:
IČ DPH:
| Projektant: |  |  |  |  | IČO:
|  | Vodales, s.r.o.,Študentská 20,96001 Zvolen |  |  |  | IČ DPH:
| Spracovateľ: |  |  |  |  | IČO:
|  | Ing.Ladislav Hudák |  |  |  | IČ DPH:
Poznámka:
| Cena bez DPH | [5 empty] | 299505.32
|  |  | Základ dane |  |  | Sadzba dane | Výška dane
| DPH | základná | 0 |  |  | 23% | 0
|  | znížená | 299505.32 |  |  | 23% | 68886.22
|  | zákl. prenesená | 0 |  |  | 23% | 0
|  | zníž. prenesená | 0 |  |  | 23% | 0
|  | nulová | 0 |  |  | 0% | 0
| Cena s DPH |  |  | v | EUR |  | 368391.54
| Projektant |  |  | Spracovateľ
| Dátum a podpis: |  | Pečiatka | Dátum a podpis: |  |  | Pečiatka
| Objednávateľ |  |  | Zhotoviteľ
| Dátum a podpis: |  | Pečiatka | Dátum a podpis: |  |  | Pečiatka
REKAPITULÁCIA ROZPOČTU
Stavba:
Zvýšenie vodozádržnej funkcie lesov Janouš, s.r.o.
Miesto: |  |  | Sukov |  |  | Dátum: | 6. 7. 2026
Objednávateľ: |  |  | Janouš,s.r.o.,Sukov 4, 06702 Sukov |  |  | Projektant: | Vodales, s.r.o.,Študentská 20,96001 Zvolen
Zhotoviteľ: | [5 empty] | Spracovateľ: | Ing.Ladislav Hudák
Kód dielu - Popis | [6 empty] | Cena celkom [EUR]
Náklady z rozpočtu | [6 empty] | 299505.32 | [12 empty] | -1
| HSV - Práce a dodávky HSV | [5 empty] | 203928.9
| 1 - Zemné práce | [5 empty] | 103135.51
| 2 - Zakladanie | [5 empty] | 3578.48
| 4 - Vodorovné konštrukcie | [5 empty] | 83816.2
| 5 - Komunikácie | [5 empty] | 11656.4
| 99 - Presun hmôt HSV | [5 empty] | 1742.31
| PSV - Práce a dodávky PSV | [5 empty] | 94576.42
| 9 - Ostatné konštrukcie a práce-búranie | [5 empty] | 93637.59
| 762 - Konštrukcie tesárske - sedlová strecha studničiek | [5 empty] | 321.93
| 765 - Konštrukcie - krytiny tvrdé | [5 empty] | 616.9
| VRN - Investičné náklady neobsiahnuté v cenách | [5 empty] | 1000
ROZPOČET
Stavba:
Zvýšenie vodozádržnej funkcie lesov Janouš, s.r.o.
Miesto: |  |  | Sukov |  |  | Dátum: | 6. 7. 2026
Objednávateľ: |  |  | Janouš,s.r.o.,Sukov 4, 06702 Sukov |  |  | Projektant: | Vodales, s.r.o.,Študentská 20,96001 Zvolen
Zhotoviteľ: | [5 empty] | Spracovateľ: | Ing.Ladislav Hudák
PČ | Typ | Kód | Popis | MJ | Množstvo | J.cena [EUR] | Cena celkom [EUR] | Cenová sústava |  |  | DPH | J. Nh [h] | Nh celkom [h] | J. hmotnosť [t] | Hmotnosť celkom [t] | J. suť [t] | Suť Celkom [t]
Náklady z rozpočtu | [6 empty] | 299505.32 | [5 empty] | 8617.279 |  | 1161.9349 |  | 0 |  | D | -1 | [10 empty] | 299505.32
| D | HSV | Práce a dodávky HSV |  |  |  | 203928.9 | [5 empty] | 8540.6404 |  | 1039.5954 |  | 0 | 1 | D | 0 |  |  |  | ROZPOCET | [6 empty] | 203928.9
| D | 1 | Zemné práce |  |  |  | 103135.51 | [5 empty] | 5040.0973 |  | 166.687 |  | 0 | 1 | D | 1 |  |  |  | ROZPOCET | [6 empty] | 103135.51
1 | K | 115001106.S | Odvedenie vody potrubím pri priemere potrubia DN nad 600 | m | 20 | 91.08 | 1821.6 |  |  |  | znížená | 2.362 | 47.24 | 0.01969 | 0.3938 | 0 | 0 | 4 | K | 2 |  |  |  | ROZPOCET | 0 | 1821.6 | 0 | 0 | 0 | 2 | 1821.6 | 4 | -895484370
| VV |  | 20 |  | 20 | [13 empty] | VV | 2 | 2 | True | 1 | ROZPOCET
2 | K | 115101201.S | Čerpanie vody na dopravnú výšku do 10 m s priemerným prítokom litrov za minútu nad 100 do 500 l | hod | 150 | 6.11 | 916.5 |  |  |  | znížená | 0.22336 | 33.504 | 0 | 0 | 0 | 0 | 4 | K | 2 |  |  |  | ROZPOCET | 0 | 916.5 | 0 | 0 | 0 | 2 | 916.5 | 4 | -1749163872
| VV |  | 150 |  | 150 | [13 empty] | VV | 2 | 2 | True | 1 | ROZPOCET
3 | K | 121101112.S | Odstránenie ornice s premiestn. na hromady, so zložením na vzdialenosť do 100 m a do 1000 m3 | m3 | 725.4 | 1.13 | 819.7 |  |  |  | znížená | 0.012 | 8.7048 | 0 | 0 | 0 | 0 | 4 | K | 2 |  |  |  | ROZPOCET | 0 | 819.7 | 0 | 0 | 0 | 2 | 819.7 | 4 | -1401315419
| VV |  | "SO 01"1380*0,2 |  | 276 | [13 empty] | VV | 2 | 2 | True | 0 | ROZPOCET
| VV |  | "SO 02"565*0,2 |  | 113 | [13 empty] | VV | 2 | 2 | True | 0 | ROZPOCET
| VV |  | "SO 04"432*0,2 |  | 86.4 | [13 empty] | VV | 2 | 2 | True | 0 | ROZPOCET
| VV |  | "SO 05"1250*0,2 |  | 250 | [13 empty] | VV | 2 | 2 | True | 0 | ROZPOCET
| VV |  | Súčet |  | 725.4 | [13 empty] | VV | 2 | 4 | True | 1 | ROZPOCET
4 | K | 124203102.S | Výkop vodotoku do 3 m horn. 3 1000-10000 m3 | m3 | 3627 | 5.07 | 18388.89 |  |  |  | znížená | 0.215 | 779.805 | 0 | 0 | 0 | 0 | 4 | K | 2 |  |  |  | ROZPOCET | 0 | 18388.89 | 0 | 0 | 0 | 2 | 18388.89 | 4 | -1232051655
| VV |  | "SO 01"(30*20*1)+(20*10*1)+(12*12*1)+(10*6*1*3)+(8*6*1*2)+(5*8*1*4) |  | 1380 | [13 empty] | VV | 2 | 2 | True | 0 | ROZPOCET
| VV |  | "SO 02"(25*15*1)+(8*10*1*2)+(5*6*1) |  | 565 | [13 empty] | VV | 2 | 2 | True | 0 | ROZPOCET
| VV |  | "SO 04"(8*4*1*4)+(8*8*1)+(10*6*1*4) |  | 432 | [13 empty] | VV | 2 | 2 | True | 0 | ROZPOCET
| VV |  | "SO 05"(10*10*1*6)+(30*20*1)+(10*5*1) |  | 1250 | [13 empty] | VV | 2 | 2 | True | 0 | ROZPOCET
| VV |  | Súčet |  | 3627 | [13 empty] | VV | 2 | 4 | True | 1 | ROZPOCET
5 | K | 124203109.S | Vykopávky pre korytá vodotokov. Príplatok za lepivosť horniny 3 | m3 | 1088.1 | 0.72 | 783.43 |  |  |  | znížená | 0.03 | 32.643 | 0 | 0 | 0 | 0 | 4 | K | 2 |  |  |  | ROZPOCET | 0 | 783.43 | 0 | 0 | 0 | 2 | 783.43 | 4 | -586091592
| VV |  | 3627*0,3 |  | 1088.1 | [13 empty] | VV | 2 | 2 | True | 1 | ROZPOCET
6 | K | 131201102.S | Výkop nezapaženej jamy v hornine 3, nad 100 do 1000 m3 | m3 | 764 | 9.04 | 6906.56 |  |  |  | znížená | 0.433 | 330.812 | 0 | 0 | 0 | 0 | 4 | K | 2 |  |  |  | ROZPOCET | 0 | 6906.56 | 0 | 0 | 0 | 2 | 6906.56 | 4 | 1501250952
| VV |  | "SO 01, vsak.jamy odrážky "(2*2*1*48) |  | 192 | [13 empty] | VV | 2 | 2 | True | 0 | ROZPOCET
| VV |  | "SO 02, vsak.jamy odrážky "(2*2*1)*12 |  | 48 | [13 empty] | VV | 2 | 2 | True | 0 | ROZPOCET
| VV |  | "SO 03, predprah stupňa"(8*2*0,4)*5 |  | 32 | [13 empty] | VV | 2 | 2 | True | 0 | ROZPOCET
| VV |  | "SO 04, vsak, jamy odrážky"(2*2*1)*105 |  | 420 | [13 empty] | VV | 2 | 2 | True | 0 | ROZPOCET
| VV |  | "SO 05, vsak, jamy odrážky"(2*2*1)*18 |  | 72 | [13 empty] | VV | 2 | 2 | True | 0 | ROZPOCET
| VV |  | Súčet |  | 764 | [13 empty] | VV | 2 | 4 | True | 1 | ROZPOCET
7 | K | 131201109.S | Hĺbenie nezapažených jám a zárezov. Príplatok za lepivosť horniny 3 | m3 | 229.2 | 1.23 | 281.92 |  |  |  | znížená | 0.042 | 9.6264 | 0 | 0 | 0 | 0 | 4 | K | 2 |  |  |  | ROZPOCET | 0 | 281.92 | 0 | 0 | 0 | 2 | 281.92 | 4 | -1028048314
| VV |  | 764*0,3 |  | 229.2 | [13 empty] | VV | 2 | 2 | True | 1 | ROZPOCET
8 | K | 132201101.S | Výkop ryhy do šírky 600 mm v horn.3 do 100 m3 | m3 | 18 | 46.91 | 844.38 |  |  |  | znížená | 2.514 | 45.252 | 0 | 0 | 0 | 0 | 4 | K | 2 |  |  |  | ROZPOCET | 0 | 844.38 | 0 | 0 | 0 | 2 | 844.38 | 4 | 1683048578
| VV |  | "SO 01, drev.prah"(0,4*0,2*5)*14 |  | 5.6 | [13 empty] | VV | 2 | 2 | True | 0 | ROZPOCET
| VV |  | "SO 03, drev.stupeň,drev.prah"(0,4*0,2*8*5)+(0,4*0,2*5*3) |  | 4.4 | [13 empty] | VV | 2 | 2 | True | 0 | ROZPOCET
| VV |  | "SO 04,drev.prah"(0,4*0,2*5)*14 |  | 5.6 | [13 empty] | VV | 2 | 2 | True | 0 | ROZPOCET
| VV |  | "SO 05,drev.prah"(0,4*0,2*5)*6 |  | 2.4 | [13 empty] | VV | 2 | 2 | True | 0 | ROZPOCET
| VV |  | Súčet |  | 18 | [13 empty] | VV | 2 | 4 | True | 1 | ROZPOCET
9 | K | 132201109.S | Príplatok k cene za lepivosť pri hĺbení rýh šírky do 600 mm zapažených i nezapažených s urovnaním dna v hornine 3 | m3 | 5.4 | 13.26 | 71.6 |  |  |  | znížená | 0.613 | 3.3102 | 0 | 0 | 0 | 0 | 4 | K | 2 |  |  |  | ROZPOCET | 0 | 71.6 | 0 | 0 | 0 | 2 | 71.6 | 4 | 555418911
| VV |  | 18*0,3 |  | 5.4 | [13 empty] | VV | 2 | 2 | True | 1 | ROZPOCET
10 | K | 132201202.S | Výkop ryhy šírky 600-2000mm horn.3 od 100 nad 1000 m3 | m3 | 3115.876 | 12.28 | 38262.96 |  |  |  | znížená | 0.811 | 2526.9754 | 0 | 0 | 0 | 0 | 4 | K | 2 |  |  |  | ROZPOCET | 0 | 38262.96 | 0 | 0 | 0 | 2 | 38262.96 | 4 | 244370396
| VV |  | "SO 01, vsak.priekopa, RP "(1,5*771)+(0,6*1,3*8)+(0,8*1,2*1,3*36)+(1,6*2*1,3*24) |  | 1307.508 | [13 empty] | VV | 2 | 2 | True | 0 | ROZPOCET
| VV |  | "SO 02,vsak.priekopa, rúr.priepusty "(320*1,5)+(0,8*1,2*1,3*12)+(1*1,4*1,3*8) |  | 509.536 | [13 empty] | VV | 2 | 2 | True | 0 | ROZPOCET
| VV |  | "SO 04, vsak.priek.+ RP "(240*1,5)+(0,8*1,2*1,3*42) |  | 412.416 | [13 empty] | VV | 2 | 2 | True | 0 | ROZPOCET
| VV |  | "SO 05, vsak.priek.+ RP"(556*1,5)+(0,8*1,2*1,3*42) |  | 886.416 | [13 empty] | VV | 2 | 2 | True | 0 | ROZPOCET
| VV |  | Súčet |  | 3115.876 | [13 empty] | VV | 2 | 4 | True | 1 | ROZPOCET
11 | K | 132201209.S | Príplatok k cenám za lepivosť pri hĺbení rýh š. nad 600 do 2 000 mm zapaž. i nezapažených, s urovnaním dna v hornine 3 | m3 | 934.763 | 1.56 | 1458.23 |  |  |  | znížená | 0.08 | 74.781 | 0 | 0 | 0 | 0 | 4 | K | 2 |  |  |  | ROZPOCET | 0 | 1458.23 | 0 | 0 | 0 | 2 | 1458.23 | 4 | 148086841
| VV |  | 3115,876*0,3 |  | 934.763 | [13 empty] | VV | 2 | 2 | True | 1 | ROZPOCET
12 | K | 171101101.S | Uloženie sypaniny do násypu súdržnej horniny s mierou zhutnenia podľa Proctor-Standard na 95 % | m3 | 2920.5 | 1.85 | 5402.93 |  |  |  | znížená | 0.042 | 122.661 | 0 | 0 | 0 | 0 | 4 | K | 2 |  |  |  | ROZPOCET | 0 | 5402.93 | 0 | 0 | 0 | 2 | 5402.93 | 4 | 1970259656
| VV |  | "SO 01"1156,5 |  | 1156.5 | [13 empty] | VV | 2 | 2 | True | 0 | ROZPOCET
| VV |  | "SO 02"480 |  | 480 | [13 empty] | VV | 2 | 2 | True | 0 | ROZPOCET
| VV |  | "SO 04"360 |  | 360 | [13 empty] | VV | 2 | 2 | True | 0 | ROZPOCET
| VV |  | "SO 05"834 |  | 834 | [13 empty] | VV | 2 | 2 | True | 0 | ROZPOCET
| VV |  | "SO 02, prejazdný násyp"10*6*1,5 |  | 90 | [13 empty] | VV | 2 | 2 | True | 0 | ROZPOCET
| VV |  | Súčet |  | 2920.5 | [13 empty] | VV | 2 | 4 | True | 1 | ROZPOCET
13 | K | 171101102.S | Prejazdné násypy-Uloženie sypaniny do násypu súdržnej horniny s mierou zhutnenia podľa Proctor-Standard na 95 % | m3 | 90 | 1.85 | 166.5 |  |  |  | znížená | 0.042 | 3.78 | 0 | 0 | 0 | 0 | 4 | K | 2 |  |  |  | ROZPOCET | 0 | 166.5 | 0 | 0 | 0 | 2 | 166.5 | 4 | 1122377819
| VV |  | "SO 02"(10*6*1,5) |  | 90 | [13 empty] | VV | 2 | 2 | True | 0 | ROZPOCET
| VV |  | Súčet |  | 90 | [13 empty] | VV | 2 | 4 | True | 1 | ROZPOCET
14 | K | 171201101.S | Uloženie sypaniny do násypov s rozprestretím sypaniny vo vrstvách a s hrubým urovnaním nezhutnených | m3 | 3627 | 1.2 | 4352.4 |  |  |  | znížená | 0.031 | 112.437 | 0 | 0 | 0 | 0 | 4 | K | 2 |  |  |  | ROZPOCET | 0 | 4352.4 | 0 | 0 | 0 | 2 | 4352.4 | 4 | -1353136837
| VV |  | "SO 01"1380 |  | 1380 | [13 empty] | VV | 2 | 2 | True | 0 | ROZPOCET
| VV |  | "SO 02"565 |  | 565 | [13 empty] | VV | 2 | 2 | True | 0 | ROZPOCET
| VV |  | "SO 04"432 |  | 432 | [13 empty] | VV | 2 | 2 | True | 0 | ROZPOCET
| VV |  | "SO 05"1250 |  | 1250 | [13 empty] | VV | 2 | 2 | True | 0 | ROZPOCET
| VV |  | Súčet |  | 3627 | [13 empty] | VV | 2 | 4 | True | 1 | ROZPOCET
15 | K | 175101101.S | Obsyp potrubia sypaninou z vhodných hornín 1 až 4 bez prehodenia sypaniny | m3 | 87.965 | 24.75 | 2177.13 |  |  |  | znížená | 1.501 | 132.0355 | 0 | 0 | 0 | 0 | 4 | K | 2 |  |  |  | ROZPOCET | 0 | 2177.13 | 0 | 0 | 0 | 2 | 2177.13 | 4 | 1924109475
| VV |  | "SO 01, RP"(0,35*8)+(0,52*36)+(0,9*12) |  | 32.32 | [13 empty] | VV | 2 | 2 | True | 0 | ROZPOCET
| VV |  | "SO 02, RP "(0,52*12)+(0,7*8) |  | 11.84 | [13 empty] | VV | 2 | 2 | True | 0 | ROZPOCET
| VV |  | "SO 04, RP"0,52*42 |  | 21.84 | [13 empty] | VV | 2 | 2 | True | 0 | ROZPOCET
| VV |  | "SO 05, RP"0,52*42 |  | 21.84 | [13 empty] | VV | 2 | 2 | True | 0 | ROZPOCET
| VV |  | "SO 03, sací kôš"0,5*0,5*0,5 |  | 0.125 | [13 empty] | VV | 2 | 2 | True | 0 | ROZPOCET
| VV |  | Súčet |  | 87.965 | [13 empty] | VV | 2 | 4 | True | 1 | ROZPOCET
16 | M | 583410004100.S | Štrkodrva frakcia 0-22 mm | t | 166.254 | 23.87 | 3968.48 |  |  |  | znížená | 0 | 0 | 1 | 166.254 | 0 | 0 | 8 | M | 2 |  |  |  | ROZPOCET | 0 | 3968.48 | 0 | 0 | 0 | 2 | 3968.48 | 4 | -1048634555
| VV |  | 87,965 |  | 87.965 | [13 empty] | VV | 2 | 2 | True | 1 | ROZPOCET
| VV |  | 87,965*1,89 'Prepočítané koeficientom množstva |  | 166.254 | [13 empty] | VV | 2 | 2 | False | 1 | ROZPOCET
17 | K | 180401212.S | Založenie trávnika lúčneho výsevom na svahu nad 1:5 do 1:2 | m2 | 2612 | 0.83 | 2167.96 |  |  |  | znížená | 0.047 | 122.764 | 0 | 0 | 0 | 0 | 4 | K | 2 |  |  |  | ROZPOCET | 0 | 2167.96 | 0 | 0 | 0 | 2 | 2167.96 | 4 | 1764903812
| VV |  | 2612 |  | 2612 | [13 empty] | VV | 2 | 2 | True | 1 | ROZPOCET
18 | M | 005720001300.S | Osivá tráv - trávové semeno | kg | 39.18 | 6.96 | 272.69 |  |  |  | znížená | 0 | 0 | 0.001 | 0.03918 | 0 | 0 | 8 | M | 2 |  |  |  | ROZPOCET | 0 | 272.69 | 0 | 0 | 0 | 2 | 272.69 | 4 | 705896056
| VV |  | 2612*0,015 'Prepočítané koeficientom množstva |  | 39.18 | [13 empty] | VV | 2 | 2 | False | 1 | ROZPOCET
19 | K | 182101101.S | Svahovanie trvalých svahov v zárezoch v hornine triedy 1-4 | m2 | 1896 | 2.35 | 4455.6 |  |  |  | znížená | 0.117 | 221.832 | 0 | 0 | 0 | 0 | 4 | K | 2 |  |  |  | ROZPOCET | 0 | 4455.6 | 0 | 0 | 0 | 2 | 4455.6 | 4 | -1420702226
| VV |  | "SO 01"464*1,5 |  | 696 | [13 empty] | VV | 2 | 2 | True | 0 | ROZPOCET
| VV |  | "SO 02"174*1,5 |  | 261 | [13 empty] | VV | 2 | 2 | True | 0 | ROZPOCET
| VV |  | "SO 04"256*1,5 |  | 384 | [13 empty] | VV | 2 | 2 | True | 0 | ROZPOCET
| VV |  | "SO 05"370*1,5 |  | 555 | [13 empty] | VV | 2 | 2 | True | 0 | ROZPOCET
| VV |  | Súčet |  | 1896 | [13 empty] | VV | 2 | 4 | True | 1 | ROZPOCET
20 | K | 182201101.S | Svahovanie trvalých svahov v násype | m2 | 2830.5 | 2.05 | 5802.53 |  |  |  | znížená | 0.1 | 283.05 | 0 | 0 | 0 | 0 | 4 | K | 2 |  |  |  | ROZPOCET | 0 | 5802.53 | 0 | 0 | 0 | 2 | 5802.53 | 4 | -724860060
| VV |  | "SO 01" (771*1,5) |  | 1156.5 | [13 empty] | VV | 2 | 2 | True | 0 | ROZPOCET
| VV |  | "SO 02"320*1,5 |  | 480 | [13 empty] | VV | 2 | 2 | True | 0 | ROZPOCET
| VV |  | "SO 04"240*1,5 |  | 360 | [13 empty] | VV | 2 | 2 | True | 0 | ROZPOCET
| VV |  | "SO 05"556*1,5 |  | 834 | [13 empty] | VV | 2 | 2 | True | 0 | ROZPOCET
| VV |  | Súčet |  | 2830.5 | [13 empty] | VV | 2 | 4 | True | 1 | ROZPOCET
21 | K | 182301131.S | Rozprestretie ornice na svahu so sklonom nad 1:5, plocha nad 500 m2, hr.do 100 mm | m2 | 2612 | 1.46 | 3813.52 |  |  |  | znížená | 0.057 | 148.884 | 0 | 0 | 0 | 0 | 4 | K | 2 |  |  |  | ROZPOCET | 0 | 3813.52 | 0 | 0 | 0 | 2 | 3813.52 | 4 | -1444507706
| VV |  | 2612 |  | 2612 | [13 empty] | VV | 2 | 2 | True | 1 | ROZPOCET
| D | 2 | Zakladanie |  |  |  | 3578.48 | [5 empty] | 15.5032 |  | 1.0078 |  | 0 | 1 | D | 1 |  |  |  | ROZPOCET | [6 empty] | 3578.48
22 | K | 242111113.S | Osadenie plášťa vodárenskej studne z betónových skruží celokruhových DN 1000s vyvrtaním dvoch otvorov | m | 1 | 72.42 | 72.42 |  |  |  | znížená | 1.98 | 1.98 | 0.02211 | 0.02211 | 0 | 0 | 4 | K | 2 |  |  |  | ROZPOCET | 0 | 72.42 | 0 | 0 | 0 | 2 | 72.42 | 4 | -69999340
| VV |  | "SO 03,studnička"1 |  | 1 | [13 empty] | VV | 2 | 2 | True | 1 | ROZPOCET
23 | M | 592250001000.S | Prefabrikát betónový pre studne, skruž kruhová TBH 13-100, DN 1000, dĺžka 500 mm, hr. steny 90 mm | ks | 2 | 46.32 | 92.64 |  |  |  | znížená | 0 | 0 | 0.397 | 0.794 | 0 | 0 | 8 | M | 2 |  |  |  | ROZPOCET | 0 | 92.64 | 0 | 0 | 0 | 2 | 92.64 | 4 | 579314076
| VV |  | "SO 03, studnička"2 |  | 2 | [13 empty] | VV | 2 | 2 | True | 1 | ROZPOCET
24 | M | 141110001600.S | Rúra oceľová bezšvová hladká kruhová d 31,8 mm, hr. steny 2,6 mm, ozn. 11 353.0. | m | 1 | 5.01 | 5.01 |  |  |  | znížená | 0 | 0 | 0.00187 | 0.00187 | 0 | 0 | 8 | M | 2 |  |  |  | ROZPOCET | 0 | 5.01 | 0 | 0 | 0 | 2 | 5.01 | 4 | 124079977
| VV |  | "SO 03, studnička"1 |  | 1 | [13 empty] | VV | 2 | 2 | True | 1 | ROZPOCET
25 | K | 247681114.S | Obsyp a tesnenie vodárenskej studne, obsyp so zhutnením z ílu | m3 | 0.08 | 49.78 | 3.98 |  |  |  | znížená | 2.29 | 0.1832 | 0 | 0 | 0 | 0 | 4 | K | 2 |  |  |  | ROZPOCET | 0 | 3.98 | 0 | 0 | 0 | 2 | 3.98 | 4 | -1507312828
| VV |  | "SO 03,studnička"0,2*0,4 |  | 0.08 | [13 empty] | VV | 2 | 2 | True | 1 | ROZPOCET
26 | M | 581250000100.S | Zemina špeciálna a upravená surová ílová | t | 0.176 | 54.74 | 9.63 |  |  |  | znížená | 0 | 0 | 1 | 0.176 | 0 | 0 | 8 | M | 2 |  |  |  | ROZPOCET | 0 | 9.63 | 0 | 0 | 0 | 2 | 9.63 | 4 | 1406106908
| VV |  | 0,08*2,2 'Prepočítané koeficientom množstva |  | 0.176 | [13 empty] | VV | 2 | 2 | False | 1 | ROZPOCET
27 | K | 289971212.S | Zhotovenie vrstvy z geomreže na upravenom povrchu sklon do 1 : 5 , šírky nad 3 do 6 m | m2 | 460 | 0.75 | 345 |  |  |  | znížená | 0.029 | 13.34 | 3e-05 | 0.0138 | 0 | 0 | 4 | K | 2 |  |  |  | ROZPOCET | 0 | 345 | 0 | 0 | 0 | 2 | 345 | 4 | 520590906
| VV |  | "SO 01,spevn."(60*4)+(18*6) |  | 348 | [13 empty] | VV | 2 | 2 | True | 0 | ROZPOCET
| VV |  | "SO 05,spevn."(8*4)+(20*4) |  | 112 | [13 empty] | VV | 2 | 2 | True | 0 | ROZPOCET
| VV |  | Súčet |  | 460 | [13 empty] | VV | 2 | 4 | True | 1 | ROZPOCET
28 | M | 693210001111 | Multiaxiálna geomreža z viacvrstvového kompozitného koextrudovaného polymeru,tvar otvoru 6-uholník,trojuholník,lichobežník,hrúbka uzla 3,5 mm | m2 | 469.2 | 6.5 | 3049.8 |  |  |  | znížená | 0 | 0 | 0 | 0 | 0 | 0 | 8 | M | 2 |  |  |  | ROZPOCET | 0 | 3049.8 | 0 | 0 | 0 | 2 | 3049.8 | 4 | 1884576806
| VV |  | 460*1,02 'Prepočítané koeficientom množstva |  | 469.2 | [13 empty] | VV | 2 | 2 | False | 1 | ROZPOCET
| D | 4 | Vodorovné konštrukcie |  |  |  | 83816.2 | [5 empty] | 3397.3276 |  | 448.7007 |  | 0 | 1 | D | 1 |  |  |  | ROZPOCET | [6 empty] | 83816.2
29 | K | 462512161.S | Zahádzka z lomového kameňa, hmotnosť jednotlivých kameňov do 200 kg bez výplne medzier | m3 | 80 | 71.92 | 5753.6 |  |  |  | znížená | 1.363 | 109.04 | 2.0032 | 160.2576 | 0 | 0 | 4 | K | 2 |  |  |  | ROZPOCET | 0 | 5753.6 | 0 | 0 | 0 | 2 | 5753.6 | 4 | 893193804
| VV |  | "SO 01" 20*5*0,4 |  | 40 | [13 empty] | VV | 2 | 2 | True | 0 | ROZPOCET
| VV |  | "SO 02"20*5*0,4 |  | 40 | [13 empty] | VV | 2 | 2 | True | 0 | ROZPOCET
| VV |  | Súčet |  | 80 | [13 empty] | VV | 2 | 4 | True | 1 | ROZPOCET
30 | K | 463211100.S | Rovnanina z lomového kameňa do 3 m3, z kameňa triedeného, hm. kameňov do 80 kg s urovnaním povrchu a vyklinovaním škár | m3 | 76.8 | 124.99 | 9599.23 |  |  |  | znížená | 4.094 | 314.4192 | 2.0328 | 156.119 | 0 | 0 | 4 | K | 2 |  |  |  | ROZPOCET | 0 | 9599.23 | 0 | 0 | 0 | 2 | 9599.23 | 4 | 2061845129
| VV |  | "SO 01,spevnenie, čelá RP"(5*2*0,4*7)+(1,5*1,5*0,4*9) |  | 36.1 | [13 empty] | VV | 2 | 2 | True | 0 | ROZPOCET
| VV |  | "SO 02, vtok, čelá RP"(5*2*0,4*2)+(1,5*1,5*0,4*4) |  | 11.6 | [13 empty] | VV | 2 | 2 | True | 0 | ROZPOCET
| VV |  | "SO 04, čelá RP"(1,5*1,5*0,4)*12 |  | 10.8 | [13 empty] | VV | 2 | 2 | True | 0 | ROZPOCET
| VV |  | "SO 05, čelá RP"(5*2*0,4*3)+(1,5*1,5*0,4*7) |  | 18.3 | [13 empty] | VV | 2 | 2 | True | 0 | ROZPOCET
| VV |  | Súčet |  | 76.8 | [13 empty] | VV | 2 | 4 | True | 1 | ROZPOCET
31 | K | 463212100.S | Kamenná rozprestierka-Rovnanina z lomového kameňa nad 3 m3, z kameňa triedeného, hm. kameňov do 80 kg s urovnaním povrchu a vyklinovaním škár | m3 | 45.6 | 110.47 | 5037.43 |  |  |  | znížená | 3.584 | 163.4304 | 1.848 | 84.2688 | 0 | 0 | 4 | K | 2 |  |  |  | ROZPOCET | 0 | 5037.43 | 0 | 0 | 0 | 2 | 5037.43 | 4 | -1823529207
| VV |  | "SO 01, predprah drev. prah"(2*2*0,2)*14 |  | 11.2 | [13 empty] | VV | 2 | 2 | True | 0 | ROZPOCET
| VV |  | "SO 03, predprah drev. stupeň, drev.prah"(8*2*0,2*5)+(2*2*0,2*3) |  | 18.4 | [13 empty] | VV | 2 | 2 | True | 0 | ROZPOCET
| VV |  | "SO 04, predprah drev.prah"(2*2*0,2)*14 |  | 11.2 | [13 empty] | VV | 2 | 2 | True | 0 | ROZPOCET
| VV |  | "SO 05, predprah drev.prah"(2*2*0,2)*6 |  | 4.8 | [13 empty] | VV | 2 | 2 | True | 0 | ROZPOCET
| VV |  | Súčet |  | 45.6 | [13 empty] | VV | 2 | 4 | True | 1 | ROZPOCET
32 | K | 467951120.S | Prah drevený jednoduchý z guľatiny priemer do 290 mm | m | 423.5 | 88.59 | 37517.87 |  |  |  | znížená | 4.044 | 1712.634 | 0.05791 | 24.5249 | 0 | 0 | 4 | K | 2 |  |  |  | ROZPOCET | 0 | 37517.87 | 0 | 0 | 0 | 2 | 37517.87 | 4 | 1105770008
| VV |  | "SO 01,predp.prah+stabil.pás v priekope"(4*14)+(1,5*77) |  | 171.5 | [13 empty] | VV | 2 | 2 | True | 0 | ROZPOCET
| VV |  | "SO 03,predp.stupeň, prah"(8*5)+(4*3) |  | 52 | [13 empty] | VV | 2 | 2 | True | 0 | ROZPOCET
| VV |  | "SO 04,predp.prah+stabil.pás v priekope"(4*14)+(1,5*24) |  | 92 | [13 empty] | VV | 2 | 2 | True | 0 | ROZPOCET
| VV |  | "SO 05, stab.pás v prikope,predpra"(1,5*56)+(4*6) |  | 108 | [13 empty] | VV | 2 | 2 | True | 0 | ROZPOCET
| VV |  | Súčet |  | 423.5 | [13 empty] | VV | 2 | 4 | True | 1 | ROZPOCET
33 | K | 467951130.S | Prah drevený jednoduchý z guľatiny priemer 290-400 mm | m | 185 | 101.75 | 18823.75 |  |  |  | znížená | 4.492 | 831.02 | 0.08033 | 14.8611 | 0 | 0 | 4 | K | 2 |  |  |  | ROZPOCET | 0 | 18823.75 | 0 | 0 | 0 | 2 | 18823.75 | 4 | 649418010
| VV |  | "SO 01"5*14 |  | 70 | [13 empty] | VV | 2 | 2 | True | 0 | ROZPOCET
| VV |  | "SO 03"5*3 |  | 15 | [13 empty] | VV | 2 | 2 | True | 0 | ROZPOCET
| VV |  | "SO 04"5*14 |  | 70 | [13 empty] | VV | 2 | 2 | True | 0 | ROZPOCET
| VV |  | "SO 05"5*6 |  | 30 | [13 empty] | VV | 2 | 2 | True | 0 | ROZPOCET
| VV |  | Súčet |  | 185 | [13 empty] | VV | 2 | 4 | True | 1 | ROZPOCET
34 | K | 467953111.S | Drevený stupeň s pritesaním ložných plôch | m2 | 48 | 147.59 | 7084.32 |  |  |  | znížená | 5.558 | 266.784 | 0.18061 | 8.6693 | 0 | 0 | 4 | K | 2 |  |  |  | ROZPOCET | 0 | 7084.32 | 0 | 0 | 0 | 2 | 7084.32 | 4 | 1979052368
| VV |  | "SO 03"(1,2*8)*5 |  | 48 | [13 empty] | VV | 2 | 2 | True | 1 | ROZPOCET
| D | 5 | Komunikácie |  |  |  | 11656.4 | [5 empty] | 33.12 |  | 423.2 |  | 0 | 1 | D | 1 |  |  |  | ROZPOCET | [6 empty] | 11656.4
35 | K | 564861111.S | Podklad zo štrkodrviny frakcia 0-63 mm,s rozprestretím a zhutnením, po zhutnení hr. 200 mm | m2 | 920 | 12.67 | 11656.4 |  |  |  | znížená | 0.036 | 33.12 | 0.46 | 423.2 | 0 | 0 | 4 | K | 2 |  |  |  | ROZPOCET | 0 | 11656.4 | 0 | 0 | 0 | 2 | 11656.4 | 4 | -705882609
| VV |  | "SO 01,spev. , 2 vrstvy"(60*4*2)+(18*6*2) |  | 696 | [13 empty] | VV | 2 | 2 | True | 0 | ROZPOCET
| VV |  | "SO 05,spev. , 2 vrstvy"(8*4*2)+(20*4*2) |  | 224 | [13 empty] | VV | 2 | 2 | True | 0 | ROZPOCET
| VV |  | Súčet |  | 920 | [13 empty] | VV | 2 | 4 | True | 1 | ROZPOCET
| D | 99 | Presun hmôt HSV |  |  |  | 1742.31 | [5 empty] | 54.5922 |  | 0 |  | 0 | 1 | D | 1 |  |  |  | ROZPOCET | [6 empty] | 1742.31
36 | K | 998222011.S | Presun hmôt pre pozemné komunikácie s krytom z kameniva (8222, 8225) akejkoľvek dĺžky objektu | t | 1161.537 | 1.5 | 1742.31 |  |  |  | znížená | 0.047 | 54.5922 | 0 | 0 | 0 | 0 | 4 | K | 2 |  |  |  | ROZPOCET | 0 | 1742.31 | 0 | 0 | 0 | 2 | 1742.31 | 4 | 836832155
| D | PSV | Práce a dodávky PSV |  |  |  | 94576.42 | [5 empty] | 76.6386 |  | 122.3395 |  | 0 | 1 | D | 0 |  |  |  | ROZPOCET | [6 empty] | 94576.42
| D | 9 | Ostatné konštrukcie a práce-búranie |  |  |  | 93637.59 | [5 empty] | 63.016 |  | 121.9419 |  | 0 | 1 | D | 1 |  |  |  | ROZPOCET | [6 empty] | 93637.59
37 | K | 871171000.S | Montáž vodovodného potrubia z dvojvsrtvového PE 100 SDR11/PN16 zváraných natupo D 32x3,0 mm | m | 10 | 0.82 | 8.2 |  |  |  | znížená | 0.026 | 0.26 | 0 | 0 | 0 | 0 | 4 | K | 2 |  |  |  | ROZPOCET | 0 | 8.2 | 0 | 0 | 0 | 2 | 8.2 | 4 | -182059271
| VV |  | 10 |  | 10 | [13 empty] | VV | 2 | 2 | True | 1 | ROZPOCET
38 | M | 286130033400.S | Rúra HDPE na vodu PE100 PN16 SDR11 32x3,0x100 m | m | 10 | 2.03 | 20.3 |  |  |  | znížená | 0 | 0 | 0.00028 | 0.0028 | 0 | 0 | 8 | M | 2 |  |  |  | ROZPOCET | 0 | 20.3 | 0 | 0 | 0 | 2 | 20.3 | 4 | 716862001
| VV |  | 10 |  | 10 | [13 empty] | VV | 2 | 2 | True | 1 | ROZPOCET
39 | M | 551190006800.S | Sací kôš | ks | 1 | 40 | 40 |  |  |  | znížená | 0 | 0 | 0.00255 | 0.00255 | 0 | 0 | 8 | M | 2 |  |  |  | ROZPOCET | 0 | 40 | 0 | 0 | 0 | 2 | 40 | 4 | 1562081486
| VV |  | 1 |  | 1 | [13 empty] | VV | 2 | 2 | True | 1 | ROZPOCET
40 | K | 919541112.S.1 | Zhotovenie priepustu alebo zjazdu z rúr plastových HDPE ryhovaných hrdlových alebo spojkových DN 400 | m | 8 | 9.37 | 74.96 |  |  |  | znížená | 0.33 | 2.64 | 0 | 0 | 0 | 0 | 4 | K | 2 |  |  |  | ROZPOCET | 0 | 74.96 | 0 | 0 | 0 | 2 | 74.96 | 4 | 1002608344
| VV |  | "SO 01"8 |  | 8 | [13 empty] | VV | 2 | 2 | True | 1 | ROZPOCET
41 | M | 286130080801 | HDPE rúra so špiralovito ryhovanou vonkajšou stenou,DN 400,SN 8 | m | 8 | 30 | 240 |  |  |  | znížená | 0 | 0 | 0.0087 | 0.0696 | 0 | 0 | 8 | M | 2 |  |  |  | ROZPOCET | 0 | 240 | 0 | 0 | 0 | 2 | 240 | 4 | 1045172124
| VV |  | "SO 01"8 |  | 8 | [13 empty] | VV | 2 | 2 | True | 1 | ROZPOCET
42 | K | 919541114.S | Zhotovenie priepustu alebo zjazdu z rúr plastových HDPE ryhovaných hrdlových alebo spojkových DN 600 | m | 132 | 10.87 | 1434.84 |  |  |  | znížená | 0.38 | 50.16 | 0 | 0 | 0 | 0 | 4 | K | 2 |  |  |  | ROZPOCET | 0 | 1434.84 | 0 | 0 | 0 | 2 | 1434.84 | 4 | -900541916
| VV |  | "SO 01"6*6 |  | 36 | [13 empty] | VV | 2 | 2 | True | 0 | ROZPOCET
| VV |  | "SO 02"6+6 |  | 12 | [13 empty] | VV | 2 | 2 | True | 0 | ROZPOCET
| VV |  | "SO 04"6+8+6+8+6+8 |  | 42 | [13 empty] | VV | 2 | 2 | True | 0 | ROZPOCET
| VV |  | "SO 05"8+6+8+8+12 |  | 42 | [13 empty] | VV | 2 | 2 | True | 0 | ROZPOCET
| VV |  | Súčet |  | 132 | [13 empty] | VV | 2 | 4 | True | 1 | ROZPOCET
43 | M | 286130080803 | HDPE rúra so špiralovito ryhovanou vonkajšou stenou,DN 600,SN 8 | m | 132 | 65 | 8580 |  |  |  | znížená | 0 | 0 | 0.0191 | 2.5212 | 0 | 0 | 8 | M | 2 |  |  |  | ROZPOCET | 0 | 8580 | 0 | 0 | 0 | 2 | 8580 | 4 | 1033417700
| VV |  | 132 |  | 132 | [13 empty] | VV | 2 | 2 | True | 1 | ROZPOCET
44 | M | 286130080811 | Spojka HDPE DN 600 | ks | 1 | 39.4 | 39.4 |  |  |  | znížená | 0 | 0 | 0 | 0 | 0 | 0 | 8 | M | 2 |  |  |  | ROZPOCET | 0 | 39.4 | 0 | 0 | 0 | 2 | 39.4 | 4 | 1439089911
| VV |  | "SO 05"1 |  | 1 | [13 empty] | VV | 2 | 2 | True | 1 | ROZPOCET
45 | K | 919541116.S | Zhotovenie priepustu alebo zjazdu z rúr plastových HDPE ryhovaných hrdlových alebo spojkových DN 800 | m | 8 | 13 | 104 |  |  |  | znížená | 0.451 | 3.608 | 0 | 0 | 0 | 0 | 4 | K | 2 |  |  |  | ROZPOCET | 0 | 104 | 0 | 0 | 0 | 2 | 104 | 4 | -1634800834
| VV |  | "SO 02"8 |  | 8 | [13 empty] | VV | 2 | 2 | True | 1 | ROZPOCET
46 | M | 286130080805 | HDPE rúra so špiralovito ryhovanou vonkajšou stenou, DN800, SN8 | m | 8 | 116 | 928 |  |  |  | znížená | 0 | 0 | 0.034 | 0.272 | 0 | 0 | 8 | M | 2 |  |  |  | ROZPOCET | 0 | 928 | 0 | 0 | 0 | 2 | 928 | 4 | 548336969
| VV |  | "SO 02"8 |  | 8 | [13 empty] | VV | 2 | 2 | True | 1 | ROZPOCET
47 | K | 919541118.S | Zhotovenie priepustu alebo zjazdu z rúr plastových HDPE ryhovaných hrdlových alebo spojkových DN 1000 | m | 12 | 30 | 360 |  |  |  | znížená | 0.529 | 6.348 | 0 | 0 | 0 | 0 | 4 | K | 2 |  |  |  | ROZPOCET | 0 | 360 | 0 | 0 | 0 | 2 | 360 | 4 | -125953733
| VV |  | "SO 01"12 |  | 12 | [13 empty] | VV | 2 | 2 | True | 1 | ROZPOCET
48 | M | 286130080805.1 | HDPE rúra so špiralovito ryhovanou vonkajšou stenou,DN 1000,SN 8 | m | 12 | 320 | 3840 |  |  |  | znížená | 0 | 0 | 0.0485 | 0.582 | 0 | 0 | 8 | M | 2 |  |  |  | ROZPOCET | 0 | 3840 | 0 | 0 | 0 | 2 | 3840 | 4 | -1861110579
| VV |  | "SO 02"12 |  | 12 | [13 empty] | VV | 2 | 2 | True | 1 | ROZPOCET
49 | M | 286130080810 | HDPE spojka pre DN 1000 | ks | 1 | 280 | 280 |  |  |  | znížená | 0 | 0 | 0 | 0 | 0 | 0 | 8 | M | 2 |  |  |  | ROZPOCET | 0 | 280 | 0 | 0 | 0 | 2 | 280 | 4 | -303493229
| VV |  | "SO 02"1 |  | 1 | [13 empty] | VV | 2 | 2 | True | 1 | ROZPOCET
50 | K | 935151135.S | Osadenie drevenej zvodnice | m | 1098 | 18 | 19764 |  |  |  | znížená | 0 | 0 | 0 | 0 | 0 | 0 | 4 | K | 2 |  |  |  | ROZPOCET | 0 | 19764 | 0 | 0 | 0 | 2 | 19764 | 4 | 1419032486
| VV |  | "SO 01,lesné cesty"48*6 |  | 288 | [13 empty] | VV | 2 | 2 | True | 0 | ROZPOCET
| VV |  | "SO 02,lesné cesty"12*6 |  | 72 | [13 empty] | VV | 2 | 2 | True | 0 | ROZPOCET
| VV |  | "SO 04"105*6 |  | 630 | [13 empty] | VV | 2 | 2 | True | 0 | ROZPOCET
| VV |  | "SO 05"18*6 |  | 108 | [13 empty] | VV | 2 | 2 | True | 0 | ROZPOCET
| VV |  | Súčet |  | 1098 | [13 empty] | VV | 2 | 4 | True | 1 | ROZPOCET
51 | M | 589310003100.S | Betón STN EN 206-1-C 16/20-XC1 (SK)-Cl 1,0-Dmax 8 - S1 z cementu portlandského,podklad pod zvodnicu | m3 | 54.9 | 105.08 | 5768.89 |  |  |  | znížená | 0 | 0 | 2.1583 | 118.4918 | 0 | 0 | 8 | M | 2 |  |  |  | ROZPOCET | 0 | 5768.89 | 0 | 0 | 0 | 2 | 5768.89 | 4 | -758466956
| VV |  | "SO 01,betónové lôžko"(0,1*0,5*6)*48 |  | 14.4 | [13 empty] | VV | 2 | 2 | True | 0 | ROZPOCET
| VV |  | "SO 02,betónové lôžko"(0,1*0,5*6)*12 |  | 3.6 | [13 empty] | VV | 2 | 2 | True | 0 | ROZPOCET
| VV |  | "SO 04,bet.lôžko"(0,1*0,5*6)*105 |  | 31.5 | [13 empty] | VV | 2 | 2 | True | 0 | ROZPOCET
| VV |  | "SO 05,bet.lôžko"(0,1*0,5*6)*18 |  | 5.4 | [13 empty] | VV | 2 | 2 | True | 0 | ROZPOCET
| VV |  | Súčet |  | 54.9 | [13 empty] | VV | 2 | 4 | True | 1 | ROZPOCET
52 | M | 612330000101.S | Drevená zvodnica z hranolov 100 x 100 mm, dl. 6m,v- 150 mm, š- 300 mm,spodná dnová fošňa 300x50 mm,vymedzovacie oceľové štvorcové profily 100x100x100 mm - 3 ks. | ks | 183 | 285 | 52155 |  |  |  | znížená | 0 | 0 | 0 | 0 | 0 | 0 | 8 | M | 2 |  |  |  | ROZPOCET | 0 | 52155 | 0 | 0 | 0 | 2 | 52155 | 4 | 1762574567
| VV |  | "SO 01"48 |  | 48 | [13 empty] | VV | 2 | 2 | True | 0 | ROZPOCET
| VV |  | "SO 02"12 |  | 12 | [13 empty] | VV | 2 | 2 | True | 0 | ROZPOCET
| VV |  | "SO 04"105 |  | 105 | [13 empty] | VV | 2 | 2 | True | 0 | ROZPOCET
| VV |  | "SO 05"18 |  | 18 | [13 empty] | VV | 2 | 2 | True | 0 | ROZPOCET
| VV |  | Súčet |  | 183 | [13 empty] | VV | 2 | 4 | True | 1 | ROZPOCET
| D | 762 | Konštrukcie tesárske - sedlová strecha studničiek |  |  |  | 321.93 | [5 empty] | 6.3626 |  | 0.1569 |  | 0 | 2 | D | 1 |  |  |  | ROZPOCET | [6 empty] | 321.93
53 | K | 762332110.S | Montáž viazaných konštrukcií krovov striech z reziva priemernej plochy do 120 cm2 | m | 30 | 7.36 | 220.8 |  |  |  | znížená | 0.212 | 6.36 | 0.00026 | 0.0078 | 0 | 0 | 16 | K | 2 |  |  |  | ROZPOCET | 0 | 220.8 | 0 | 0 | 0 | 2 | 220.8 | 16 | 2124276753
| VV |  | "SO 03,Studnička"30 |  | 30 | [13 empty] | VV | 2 | 2 | True | 1 | ROZPOCET
54 | M | 605120000100.S | Hranoly zo smreku neopracované hranené akosť I, prierez 76-100 cm2, dĺ. 4000-6500 mm | m3 | 0.22 | 319.5 | 70.29 |  |  |  | znížená | 0 | 0 | 0.55 | 0.121 | 0 | 0 | 32 | M | 2 |  |  |  | ROZPOCET | 0 | 70.29 | 0 | 0 | 0 | 2 | 70.29 | 16 | 1949573976
| VV |  | "SO 03,studnička"(0,1*0,1)*20 |  | 0.2 | [13 empty] | VV | 2 | 2 | True | 1 | ROZPOCET
| VV |  | 0,2*1,1 'Prepočítané koeficientom množstva |  | 0.22 | [13 empty] | VV | 2 | 2 | False | 1 | ROZPOCET
55 | M | 605430000200.S | Rezivo stavebné zo smreku - strešné laty impregnované hr. 40 mm, š. 50 mm, dĺ. 4000-5000 mm | m3 | 0.044 | 479.54 | 21.1 |  |  |  | znížená | 0 | 0 | 0.5 | 0.022 | 0 | 0 | 32 | M | 2 |  |  |  | ROZPOCET | 0 | 21.1 | 0 | 0 | 0 | 2 | 21.1 | 16 | 1941658537
| VV |  | "SO 03,studnička"(0,05*0,04)*20 |  | 0.04 | [13 empty] | VV | 2 | 2 | True | 1 | ROZPOCET
| VV |  | 0,04*1,1 'Prepočítané koeficientom množstva |  | 0.044 | [13 empty] | VV | 2 | 2 | False | 1 | ROZPOCET
56 | K | 762395000.S | Spojovacie prostriedky pre viazané konštrukcie krovov, debnenie a laťovanie, nadstrešné konštr., spádové kliny - svorky, dosky, klince, pásová oceľ, vruty | m3 | 0.264 | 36.91 | 9.74 |  |  |  | znížená | 0.01 | 0.00264 | 0.0231 | 0.0060984 | 0 | 0 | 16 | K | 2 |  |  |  | ROZPOCET | 0 | 9.74 | 0 | 0 | 0 | 2 | 9.74 | 16 | -1438122318
| VV |  | "SO 03,studnička"0,264 |  | 0.264 | [13 empty] | VV | 2 | 2 | True | 1 | ROZPOCET
| D | 765 | Konštrukcie - krytiny tvrdé |  |  |  | 616.9 | [5 empty] | 7.26 |  | 0.24065 |  | 0 | 2 | D | 1 |  |  |  | ROZPOCET | [6 empty] | 616.9
57 | K | 765362002.S | Zastrešenie z drevených šindľov š. 8 cm s dvojitým prekrytím striech jednoduchých, sklon od 14° do 35° | m2 | 5 | 123.38 | 616.9 |  |  |  | znížená | 1.452 | 7.26 | 0.04813 | 0.24065 | 0 | 0 | 16 | K | 2 |  |  |  | ROZPOCET | 0 | 616.9 | 0 | 0 | 0 | 2 | 616.9 | 16 | 1690650965
| VV |  | "SO 03,studnička"5 |  | 5 | [13 empty] | VV | 2 | 2 | True | 1 | ROZPOCET
| D | VRN | Investičné náklady neobsiahnuté v cenách |  |  |  | 1000 | [5 empty] | 0 |  | 0 |  | 0 | 5 | D | 0 |  |  |  | ROZPOCET | [6 empty] | 1000
58 | K | 000300031.S | Geodetické práce - vykonávané po výstavbe, zameranie skutočného zhotovenia stavby | eur | 1 | 1000 | 1000 |  |  |  | znížená | 0 | 0 | 0 | 0 | 0 | 0 | 1024 | K | 1 |  |  |  | ROZPOCET | 0 | 1000 | 0 | 0 | 0 | 2 | 1000 | 1024 | 208879637
| VV |  | 1 |  | 1 | [13 empty] | VV | 1 | 2 | True | 1 | ROZPOCET