## časť 1
Verejný obstarávateľ/Kupujúci: |  | Stredoslovenský ústav srdcových a cievnych chorôb, a.s., Cesta k nemocnici 1, 974 01 Banská Bystrica
Typ zákazky: |  | Nadlimitná zákazka na dodanie tovaru
Predmet zákazky: |  | Biologické srdcové chlopne a cievne protézy
Dokument: |  | Príloha č. 12 súťažných podkladov/Príloha č. 1 Rámcovej dohody
Uchádzač/Predávajúci: |  | ...
1.Srdcové mitrálne chlopne biologické perikardiálne
p.č. | technické vlastnosti - požadované |  | Ponúknutá (navrhovaná) hodnota (áno-nie/ hodnota parametra) | Identifikácia resp. odvolávka na dokument (názov dokumentu, strana), ktorá potvrdzuje plnenie parametra
1. | Srdcové mitrálne chlopne biologické perikardiálne
1.1 | biologická perikardiálna chlopňa so stentom zo zliatiny kobaltu a chrómu do mitrálnej so systémom „suture loop“
1.2 | veľkosti: 25, 27, 29, 31 a 33 mm
1.3 | nízke transvalvulárne gradienty
1.4 | špeciálna fixácia biologického tkaniva Resilia
1.5 | anatomicky sedlovitý tvar šicieho krúžku
2026-06-01 | fluoroskopické markery naznačujúce veľkosť implantovanej chlopne
2026-07-01 | chlopne sú dodávané v suchom stave, pred implantáciou nie je potrebné preplachovanie
2026-08-01 | preukázaná dlhá životnosť chlopní aj u pacientov nad 60 rokov
V......................, dňa................... |  |  | .........................................................
(podpis podľa bodu 15.2.3.1 časti A. Pokyny na vypracovanie ponuky SP)

## časť 2
Verejný obstarávateľ/Kupujúci: |  | Stredoslovenský ústav srdcových a cievnych chorôb, a.s., Cesta k nemocnici 1, 974 01 Banská Bystrica
Typ zákazky: |  | Nadlimitná zákazka na dodanie tovaru
Predmet zákazky: |  | Biologické srdcové chlopne a cievne protézy
Dokument: |  | Príloha č. 12 súťažných podkladov/Príloha č. 1 Rámcovej dohody
Uchádzač/Predávajúci: |  | ...
1.Bezstehová perikardiálna chlopňová protéza s kovovým stentom pre subanulárnu implantáciu do aortálnej pozície
p.č. | technické vlastnosti - požadované |  | Ponúknutá (navrhovaná) hodnota (áno-nie/ hodnota parametra) | Identifikácia resp. odvolávka na dokument (názov dokumentu, strana), ktorá potvrdzuje plnenie parametra
1. | Bezstehová perikardiálna chlopňová protéza s kovovým stentom pre subanulárnu implantáciu do aortálnej pozície veľkosti 19-27mm s nasledovnými pametrami:
1.1 | antikalcifikačná úprava
1.2 | „stress free“ fixácia použitého perikardiálneho tkaniva
1.3 | nízky transvalvulárny gradient (do 8,5mmHg)
1.4 | supraanulárny profil do 25mm
1.5 | biokompatibilita
2026-06-01 | súčasťou dodávky je balónom expandovateľný zavádzací systém
V......................, dňa................... |  |  | .........................................................
(podpis podľa bodu 15.2.3.1 časti A. Pokyny na vypracovanie ponuky SP)

## časť 3
Verejný obstarávateľ/Kupujúci: |  | Stredoslovenský ústav srdcových a cievnych chorôb, a.s., Cesta k nemocnici 1, 974 01 Banská Bystrica
Typ zákazky: |  | Nadlimitná zákazka na dodanie tovaru
Predmet zákazky: |  | Biologické srdcové chlopne a cievne protézy
Dokument: |  | Príloha č. 12 súťažných podkladov/Príloha č. 1 Rámcovej dohody
Uchádzač/Predávajúci: |  | ...
1. Biologické srdcové stentované chlopne pre aortálne a mitrálne ústie
p.č. | technické vlastnosti - požadované |  | Ponúknutá (navrhovaná) hodnota (áno-nie/ hodnota parametra) | Identifikácia resp. odvolávka na dokument (názov dokumentu, strana), ktorá potvrdzuje plnenie parametra
1. | Prasačí xenotransplantát pre supraanulárnu implantáciu, s trikompozitným dizajnom s ochranou cípov proti abrázii a zabezpečenie optimálnej koaptácie a hemodynamiky. Špeciálny zdravotnícky materiál pre potreby kardiochirurgie
1.1 | Biologická náhrada supraanulárna, pre aortálny anulus veľkosti min. 19 - max 29 mm
1.2 | Biologická náhrada supraanulárna, pre aortálny anulus veľkosti min. 21 - max 29 mm
1.3 | Biologická náhrada supraanulárna, pre mitrálny anulus veľkosti min. 25 - max 33 mm
1.4 | výtokový okraj chlopne s pripevneným prúžkom z hovädzieho perikardiálneho tkaniva
1.5 | šijacia manžeta obsahuje tri značky na stehy na upresnenie umiestnenia chlopne
1.6 | nízkotlaková fixácia tkaniva
1.7 | flexibilný Flex fit stent s nízkym profilom a vrúbkovaným tvarom
1.8 | účinná antikalcifikačná úprava Linx, cípy chlopne a perikardiálny prúžok fixované priečnymi vazbami v glutaraldehydovom roztoku
1.9 | nízka štrukturálna deteriorácia chlopne
2026-10-01 | ultrakrátke premývanie
2. Biologické srdcové stentované chlopne pre aortálne ústie
p.č. | technické vlastnosti - požadované |  | Ponúknutá (navrhovaná) hodnota (áno-nie/ hodnota parametra) | Identifikácia resp. odvolávka na dokument (názov dokumentu, strana), ktorá potvrdzuje plnenie parametra
2. | Prasačí xenotransplantát pre supraanulárnu implantáciu, s trikompozitným dizajnom s ochranou cípov proti abrázii a zabezpečenie optimálnej koaptácie a hemodynamiky. Špeciálny zdravotnícky materiál pre potreby kardiochirurgie
2.1 | Biologická náhrada supraanulárna, pre aortálny anulus veľkosti min. 19 - max 27 mm
2.2 | výtokový okraj chlopne s pripevneným prúžkom z hovädzieho perikardiálneho tkaniva
2.3 | šijacia manžeta obsahuje tri značky na stehy na upresnenie umiestnenia chlopne
2.4 | flexibilný Flex fit stent s nízkym profilom a vrúbkovaným tvarom
2.5 | účinná antikalcifikačná úprava Linx, cípy chlopne a perikardiálny prúžok fixované priečnymi vazbami v glutaraldehydovom roztoku
2.6 | nízka štrukturálna deteriorácia chlopne
2.7 | ultrakrátke premývanie
2026-08-02 | RTG kontrastná, MRI kompatibilná
V......................, dňa................... |  |  | .........................................................
(podpis podľa bodu 15.2.3.1 časti A. Pokyny na vypracovanie ponuky SP)

## časť 4
Verejný obstarávateľ/Kupujúci: |  | Stredoslovenský ústav srdcových a cievnych chorôb, a.s., Cesta k nemocnici 1, 974 01 Banská Bystrica
Typ zákazky: |  | Nadlimitná zákazka na dodanie tovaru
Predmet zákazky: |  | Biologické srdcové chlopne a cievne protézy
Dokument: |  | Príloha č. 12 súťažných podkladov/Príloha č. 1 Rámcovej dohody
Uchádzač/Predávajúci: |  | ...
1.Biologická kompatibilná prasačia náhrada pre implantáciu do mitrálnej pozície
p.č. | technické vlastnosti - požadované |  | Ponúknutá (navrhovaná) hodnota (áno-nie/ hodnota parametra) | Identifikácia resp. odvolávka na dokument (názov dokumentu, strana), ktorá potvrdzuje plnenie parametra
1. | Stentovaná prasačia biologická protéza pre supraanulárnu mitrálnu implantáciu. Špeciálny zdravotnícky materiál pre potreby kardiochirurgie
1.1 | Biologická náhrada do mitrálnej pozície určená pre supraanulárnu mitrálnu implantáciu veľkosti 25 mm
1.2 | Biologická náhrada do mitrálnej pozície určená pre supraanulárnu mitrálnu implantáciu veľkosti 27 mm
2026-03-01 | Biologická náhrada do mitrálnej pozície určená pre supraanulárnu mitrálnu implantáciu veľkosti 29 mm
2026-04-01 | Biologická náhrada do mitrálnej pozície určená pre supraanulárnu mitrálnu implantáciu veľkosti 31 mm
2026-05-01 | Biologická náhrada do mitrálnej pozície určená pre supraanulárnu mitrálnu implantáciu veľkosti 33 mm
2026-06-01 | Stentované prasačie biologické protézy pre supraanulárnu mitrálnu implantáciu veľkostí 25-33 mm
2026-07-01 | Antikalcifikačná úprava na báze AOA
2026-08-01 | Výška profilu: Nr.25 ≤ 18 mm, Nr.27 ≤ 19 mm
2026-09-01 | Flexibilita stentu biologickej protézy
2026-10-01 | Biokompatibilita
2. Biologická kompatibilná prasačia náhrada pre implantáciu do aortálnej pozície
p.č. | technické vlastnosti - požadované |  | Ponúknutá (navrhovaná) hodnota (áno-nie/ hodnota parametra) | Identifikácia resp. odvolávka na dokument (názov dokumentu, strana), ktorá potvrdzuje plnenie parametra
2. | Stentovaná prasačia biologická protéza pre supraanulárnu aortálnu implantáciu. Špeciálny zdravotnícky materiál pre potreby kardiochirurgie
2.1 | Biologická náhrada do aortálnej pozície určená pre supraanulárnu aortálnu implantáciu veľkosti 19 mm
2.2 | Biologická náhrada do aortálnej pozície určená pre supraanulárnu aortálnu implantáciu veľkosti 21 mm
2.3 | Biologická náhrada do aortálnej pozície určená pre supraanulárnu aortálnu implantáciu veľkosti 23 mm
2026-04-02 | Biologická náhrada do aortálnej pozície určená pre supraanulárnu aortálnu implantáciu veľkosti 25 mm
2026-05-02 | Biologická náhrada do aortálnej pozície určená pre supraanulárnu aortálnu implantáciu veľkosti 27 mm
2026-06-02 | Biologická náhrada do aortálnej pozície určená pre supraanulárnu aortálnu implantáciu veľkosti 29 mm
2026-07-02 | Stentované prasačie biologické protézy pre supraanulárnu aortálnu áno implantáciu veľkostí 19-29 mm
2026-08-02 | Antikalcifikačná úprava na báze AOA
2026-09-02 | Výška profilu: Nr.19 ≤ 14 mm, Nr.21 ≤ 15 mm
2026-10-02 | Flexibilita stentu biologickej protézy
2026-11-02 | Biokompatibilita
V......................, dňa................... |  |  | .........................................................
(podpis podľa bodu 15.2.3.1 časti A. Pokyny na vypracovanie ponuky SP)

## časť 5
Verejný obstarávateľ/Kupujúci: |  | Stredoslovenský ústav srdcových a cievnych chorôb, a.s., Cesta k nemocnici 1, 974 01 Banská Bystrica
Typ zákazky: |  | Nadlimitná zákazka na dodanie tovaru
Predmet zákazky: |  | Biologické srdcové chlopne a cievne protézy
Dokument: |  | Príloha č. 12 súťažných podkladov/Príloha č. 1 Rámcovej dohody
Uchádzač/Predávajúci: |  | ...
1. cievne protézy polyesterové tkané
p.č. | technické vlastnosti - požadované |  | Ponúknutá (navrhovaná) hodnota (áno-nie/ hodnota parametra) | Identifikácia resp. odvolávka na dokument (názov dokumentu, strana), ktorá potvrdzuje plnenie parametra
1.1 | pevná tkaná štruktúra odolná voči štiepeniu a dilatácii
1.2 | dobrá manipulovateľnosť
1.3 | ľahká prestupnosť ihly
1.4 | spoľahlivé udržanie sutúry
1.5 | nepriepustnosť, impregnácia hydrofilnou modifikovanou želatínou, nízka trombogenicita
1.6 | podporujúca rýchle vhojenie protézy
1.7 | infekcii rezistentná - možnosť ošetrenia protézy Rifampicínom
1.8 | široké spektrum rozmerov a tvarových modifikácií zohľadňujúcich anatómiu a operačné techniky:
1.8.1 | rovné s priemerom 6 - 38mm, dĺžky 10-15cm, 20-30cm, 40-60cm
1.8.2 | bifurkačné s priemerom 12 - 24mm, dĺžky 45 cm
1.8.3 | rovné s odstupom pre perfúznu kanylu, priemer 20 - 34mm/odstup 8, 10mm, dĺžka 40cm
1.8.4 | rovné pre náhradu TA aorty s odstupmi pre viscerálne tepny, priemer 20-30mm, dĺžka 60cm
1.8.5 | trifurkačné pre rekonštrukciu vetiev aortálneho oblúku, priemer 12, 14mm, odstupy 8 alebo 10mm, dĺžka 20 cm
1.8.6 | špeciálne tvarované pre chlopňu šetriacej techniky zohľadňujúcu anatómiu koreňa aorty, priemer 16-34mm, dĺžka 15 cm
1.8.7 | rovné so 4 odstupmi pre náhradu oblúka hrudnej aorty, priemer 20 - 34mm/odstup 8 a 10mm, dĺžka 40cm
1.8.8 | rovné pre náhradu oblúka hrudnej aorty so 4 odstupmi prispôsobené technike "Elephant Trunk", priemer 20-34mm, odstup 8 a 10mm, dĺžka 50cm
1.8.9 | rovné pre náhradu oblúka hrudnej aorty s odstupom pre perfúznu kanylu, prispôsobené technike "Elephant Trunk", priemer 20-34mm, odstup 8 alebo 10mm, dĺžka 50cm
V......................, dňa................... |  |  | .........................................................
(podpis podľa bodu 15.2.3.1 časti A. Pokyny na vypracovanie ponuky SP)

## časť 6
Verejný obstarávateľ/Kupujúci: |  | Stredoslovenský ústav srdcových a cievnych chorôb, a.s., Cesta k nemocnici 1, 974 01 Banská Bystrica
Typ zákazky: |  | Nadlimitná zákazka na dodanie tovaru
Predmet zákazky: |  | Biologické srdcové chlopne a cievne protézy
Dokument: |  | Príloha č. 12 súťažných podkladov/Príloha č. 1 Rámcovej dohody
Uchádzač/Predávajúci: |  | ...
1. cievne protézy polyesterové
p.č. | technické vlastnosti - požadované |  | Ponúknutá (navrhovaná) hodnota (áno-nie/ hodnota parametra) | Identifikácia resp. odvolávka na dokument (názov dokumentu, strana), ktorá potvrdzuje plnenie parametra
1.1 | cievne protézy pletené aj tkané
1.2 | cievne protézy lineárne aj bifurkačné
1.3 | protézy s ponukou protéz impregnovaných kolagénom
1.4 | prevedenie protéz s dvojitým velúrom
1.5 | nízka porozita protéz
1.6 | protézy s impregnáciou umožňujúcou absolútnu tesnosť materiálu
1.7 | bovinný kolagén zabezpečujúci maximálnu permeabilitu steny cievnej protézy 0,1ml/cm2/min
V......................, dňa................... |  |  | .........................................................
(podpis podľa bodu 15.2.3.1 časti A. Pokyny na vypracovanie ponuky SP)

## časť 7
Verejný obstarávateľ/Kupujúci: |  | Stredoslovenský ústav srdcových a cievnych chorôb, a.s., Cesta k nemocnici 1, 974 01 Banská Bystrica
Typ zákazky: |  | Nadlimitná zákazka na dodanie tovaru
Predmet zákazky: |  | Biologické srdcové chlopne a cievne protézy
Dokument: |  | Príloha č. 12 súťažných podkladov/Príloha č. 1 Rámcovej dohody
Uchádzač/Predávajúci: |  | ...
1. cievne protézy polyesterové tkané a pletené
p.č. | technické vlastnosti - požadované |  | Ponúknutá (navrhovaná) hodnota (áno-nie/ hodnota parametra) | Identifikácia resp. odvolávka na dokument (názov dokumentu, strana), ktorá potvrdzuje plnenie parametra
1.1 | tkaný polyester
1.2 | biokompatililný materiál
1.3 | určený na dlhodobú implantáciu
1.4 | impregnácia kolagénom
1.5 | zabezpečenie nízkej priepustnosti krvi bez potreby preclottingu
1.6 | štruktúra - dvojitý velúr (double velour) podporujúca hojenie a tkanivový prerast
1.7 | infekcii rezistetné - možnosť ošetrenia protézy Rifampicínom
1.8 | široké spektrum rozmerov a tvarových modifikácií zohľadňujúcich anatómiu a operačné techniky:
1.8.1 | lineárne s priemerom 6 - 38 mm, dĺžky 15 - 60 cm
1.8.2 | bifurkačné s priemerom 12 - 24 mm, dĺžka 50 cm
1.8.3 | protézy pre aortálny oblúk:
1.8.3.1 | minimálne 1 - 3 predformované vetvy pre: truncus brachiocephalius, aorta carotis communis a aorta subclavia
1.8.3.2 | anatomicky orientované vetvy (ergonomické rozmiestnenie)
1.8.3.3 | jasná identifikácia vetiev - farebné značenie alebo vizuálne rozlíšenie
1.8.3.4. | optimalizovaná dĺžka vetiev pre jednoduchú implantáciu, vysoká flexibilita a minimálne riziko zalomenia
1.8.3.5 | rozmery: hlavný graft: 24 - 34 mm, vetvy 8 - 12 mm
1.8.3.6 | dlhodobé klinické použitie- minimálne 10 rokov
1.8.3.7 | MRI kompatibilita
2. cievne protézy pre náhradu koreňa aorty
p.č. | technické vlastnosti - požadované |  | Ponúknutá (navrhovaná) hodnota (áno-nie/ hodnota parametra) | Identifikácia resp. odvolávka na dokument (názov dokumentu, strana), ktorá potvrdzuje plnenie parametra
2.1 | tkaný polyester
2.2 | biokompatibilný materiál
2.3 | určený na dlhodobú implantáciu
2.4 | impregnácia kolagénom
2.5 | infekcii rezistetné - možnosť ošetrenia protézy Rifampicínom
2.6 | integrovaný dizajn umožňujúci modeláciu koreňa aorty, tvarovaná protéza s rozšírením v oblasti koreňa
2.7 | dizajn musí umožniť reimplantáciu koronárnych artérií
2.8 | optimalizácia prietoku v oblasti aortálneho koreňa
2.9 | podpora fyziologickej funkcie chlopne pri valve-sparing technike
2026-10-02 | použitie pre Bental procedúru a david procedúru
2026-11-02 | kompatibilita s mechanickými a biologickými chlopňami
2026-12-02 | rozmery a veľkosti: priemer 24 - 34 mm, dĺžka 15 cm od vydutia, priemer vydutia 32 - 42 mm, dĺžka goliera 10 mm
2013-02-01 | MRI kompatibilita
V......................, dňa................... |  |  | .........................................................
(podpis podľa bodu 15.2.3.1 časti A. Pokyny na vypracovanie ponuky SP)