## Pokyny pro vyplnění
Pokyny pro vyplnění
Ve všech listech tohoto souboru můžete měnit pouze buňky s modrým pozadím. Jedná se o tyto údaje : - údaje o firmě - jednotkové ceny položek zadané na maximálně dvě desetinná místa

## Stavba
#RTSROZP# | Soupis stavebních prací, dodávek a služeb
| Stavba: |  | 2026/008 | HODONICE - NOVOSTAVBA VÍCEÚČELOVÉHO OBJEKTU TECHNICKÉHO DVORU
| Zadavatel | [5 empty] | IČO:
DIČ:
| Projektant: | [5 empty] | IČO:
DIČ:
| Zhotovitel: | [5 empty] | IČO:
DIČ:
Vypracoval:
| Rozpis ceny | [6 empty] | Celkem
HSV | HSV | [6 empty] | 0
PSV | PSV | [6 empty] | 0
MON | MON | [6 empty] | 0
VN | Vedlejší náklady | [6 empty] | 0
ON | Ostatní náklady | [6 empty] | 0
| Celkem | [6 empty] | 0
Rekapitulace daní
0 | Základ pro sníženou DPH |  |  | 12 | % | 0 |  |  | CZK
0 | Snížená DPH |  |  | 12 | % | 0 |  |  | CZK
0 | Základ pro základní DPH |  |  | 21 | % | 0 |  |  | CZK
0 | Základní DPH |  |  | 21 | % | 0 |  |  | CZK
0 | Zaokrouhlení |  |  |  |  | 0 |  |  | CZK
| Cena celkem bez DPH |  |  |  |  | #N/A |  |  | CZK
0 | Cena celkem s DPH |  |  |  |  | 0 |  |  | CZK
|  | v |  |  | dne
|  |  | Za zhotovitele |  |  |  | Za objednatele
Rekapitulace dílčích částí
#CASTI>> | Číslo | Název |  |  | Základ pro sníženou DPH | Základ pro základní DPH | DPH celkem | Cena celkem | %
1 | Stavba |  |  |  | 0 | 0 | 0 | 0 | #N/A
2 |  | Ostatní a vedlejší náklady |  |  | 0 | 0 | 0 | 0 | #N/A
3 | VRN | Vedlejší a ostatní rozpočtové náklady |  |  | 0 | 0 | 0 | 0 | #N/A
2 |  | Stavební objekt |  |  |  |  | 0
2 | SO01 | HALA |  |  | 0 | 0 | 0 | 0 | #N/A
3 | 01 | Stavební část |  |  | 0 | 0 | 0 | 0 | #N/A
3 | 02 | Vytápění |  |  | 0 | 0 | 0 | 0 | #N/A
3 | 03 | Plynovod |  |  | 0 | 0 | 0 | 0 | #N/A
3 | 04 | Vzduchotechnika |  |  | 0 | 0 | 0 | 0 | #N/A
3 | 05 | Elektroinstalace, hromosvod, FVE |  |  | 0 | 0 | 0 | 0 | #N/A
3 | 06 | Kanalizační přípojka |  |  | 0 | 0 | 0 | 0 | #N/A
3 | 07 | Vodovodní přípojka |  |  | 0 | 0 | 0 | 0 | #N/A
3 | 08 | Vnitřní zdravotechnika |  |  | 0 | 0 | 0 | 0 | #N/A
3 | 09 | Dešťová vnitřní kanalizace |  |  | 0 | 0 | 0 | 0 | #N/A
3 | 10 | Vsaky |  |  | 0 | 0 | 0 | 0 | #N/A
3 | 11 | Zpevněné plochy |  |  | 0 | 0 | 0 | 0 | #N/A
2 | SO02 | SKLAD POSYPŮ |  |  | 0 | 0 | 0 | 0 | #N/A
3 | 01 | Sklad posypů |  |  | 0 | 0 | 0 | 0 | #N/A
2 | SO03 | OPLOCENÍ |  |  | 0 | 0 | 0 | 0 | #N/A
3 | 01 | Oplocení hlavní část |  |  | 0 | 0 | 0 | 0 | #N/A
3 | 02 | Oplocení zadní část |  |  | 0 | 0 | 0 | 0 | #N/A
| Celkem za stavbu |  |  |  | 0 | 0 | 0 | 0 | #N/A
#POPS | Popis stavby: 2026/008 - HODONICE - NOVOSTAVBA VÍCEÚČELOVÉHO OBJEKTU TECHNICKÉHO DVORU
| Celkový rozpočet obsahuje dodávku materiálu vč. montáže. | [8 empty] | Celkový rozpočet obsahuje dodávku materiálu vč. montáže.
| Případné obchodní názvy určují pouze požadované parametry výrobku a lze je nahradit za kvalitativně stejné nebo lepší výrobky. | [8 empty] | Případné obchodní názvy určují pouze požadované parametry výrobku a lze je nahradit za kvalitativně stejné nebo lepší výrobky.
#POPO | Popis objektu: SO01 - HALA
| Celkový rozpočet obsahuje dodávku materiálu vč. montáže. | [8 empty] | Celkový rozpočet obsahuje dodávku materiálu vč. montáže.
| Případné obchodní názvy určují pouze požadované parametry výrobku a lze je nahradit za kvalitativně stejné nebo lepší výrobky. | [8 empty] | Případné obchodní názvy určují pouze požadované parametry výrobku a lze je nahradit za kvalitativně stejné nebo lepší výrobky.
#POPR | Popis rozpočtu: 01 - Stavební část
| Celkový rozpočet obsahuje dodávku materiálu vč. montáže. | [8 empty] | Celkový rozpočet obsahuje dodávku materiálu vč. montáže.
| Případné obchodní názvy určují pouze požadované parametry výrobku a lze je nahradit za kvalitativně stejné nebo lepší výrobky. | [8 empty] | Případné obchodní názvy určují pouze požadované parametry výrobku a lze je nahradit za kvalitativně stejné nebo lepší výrobky.
#POPR | Popis rozpočtu: 02 - Vytápění
| Celkový rozpočet obsahuje dodávku materiálu vč. montáže. | [8 empty] | Celkový rozpočet obsahuje dodávku materiálu vč. montáže.
| Případné obchodní názvy určují pouze požadované parametry výrobku a lze je nahradit za kvalitativně stejné nebo lepší výrobky. | [8 empty] | Případné obchodní názvy určují pouze požadované parametry výrobku a lze je nahradit za kvalitativně stejné nebo lepší výrobky.
#POPR | Popis rozpočtu: 03 - Plynovod
| Celkový rozpočet obsahuje dodávku materiálu vč. montáže. | [8 empty] | Celkový rozpočet obsahuje dodávku materiálu vč. montáže.
| Případné obchodní názvy určují pouze požadované parametry výrobku a lze je nahradit za kvalitativně stejné nebo lepší výrobky. | [8 empty] | Případné obchodní názvy určují pouze požadované parametry výrobku a lze je nahradit za kvalitativně stejné nebo lepší výrobky.
#POPR | Popis rozpočtu: 04 - Vzduchotechnika
| Celkový rozpočet obsahuje dodávku materiálu vč. montáže. | [8 empty] | Celkový rozpočet obsahuje dodávku materiálu vč. montáže.
| Případné obchodní názvy určují pouze požadované parametry výrobku a lze je nahradit za kvalitativně stejné nebo lepší výrobky. | [8 empty] | Případné obchodní názvy určují pouze požadované parametry výrobku a lze je nahradit za kvalitativně stejné nebo lepší výrobky.
#POPR | Popis rozpočtu: 05 - Elektroinstalace, hromosvod, FVE
| Celkový rozpočet obsahuje dodávku materiálu vč. montáže. | [8 empty] | Celkový rozpočet obsahuje dodávku materiálu vč. montáže.
| Případné obchodní názvy určují pouze požadované parametry výrobku a lze je nahradit za kvalitativně stejné nebo lepší výrobky. | [8 empty] | Případné obchodní názvy určují pouze požadované parametry výrobku a lze je nahradit za kvalitativně stejné nebo lepší výrobky.
#POPR | Popis rozpočtu: 06 - Kanalizační přípojka
| Celkový rozpočet obsahuje dodávku materiálu vč. montáže. | [8 empty] | Celkový rozpočet obsahuje dodávku materiálu vč. montáže.
| Případné obchodní názvy určují pouze požadované parametry výrobku a lze je nahradit za kvalitativně stejné nebo lepší výrobky. | [8 empty] | Případné obchodní názvy určují pouze požadované parametry výrobku a lze je nahradit za kvalitativně stejné nebo lepší výrobky.
#POPR | Popis rozpočtu: 07 - Vodovodní přípojka
| Celkový rozpočet obsahuje dodávku materiálu vč. montáže. | [8 empty] | Celkový rozpočet obsahuje dodávku materiálu vč. montáže.
| Případné obchodní názvy určují pouze požadované parametry výrobku a lze je nahradit za kvalitativně stejné nebo lepší výrobky. | [8 empty] | Případné obchodní názvy určují pouze požadované parametry výrobku a lze je nahradit za kvalitativně stejné nebo lepší výrobky.
#POPR | Popis rozpočtu: 08 - Vnitřní zdravotechnika
| Celkový rozpočet obsahuje dodávku materiálu vč. montáže. | [8 empty] | Celkový rozpočet obsahuje dodávku materiálu vč. montáže.
| Případné obchodní názvy určují pouze požadované parametry výrobku a lze je nahradit za kvalitativně stejné nebo lepší výrobky. | [8 empty] | Případné obchodní názvy určují pouze požadované parametry výrobku a lze je nahradit za kvalitativně stejné nebo lepší výrobky.
#POPR | Popis rozpočtu: 09 - Dešťová vnitřní kanalizace
| Celkový rozpočet obsahuje dodávku materiálu vč. montáže. | [8 empty] | Celkový rozpočet obsahuje dodávku materiálu vč. montáže.
| Případné obchodní názvy určují pouze požadované parametry výrobku a lze je nahradit za kvalitativně stejné nebo lepší výrobky. | [8 empty] | Případné obchodní názvy určují pouze požadované parametry výrobku a lze je nahradit za kvalitativně stejné nebo lepší výrobky.
#POPR | Popis rozpočtu: 10 - Vsaky
| Celkový rozpočet obsahuje dodávku materiálu vč. montáže. | [8 empty] | Celkový rozpočet obsahuje dodávku materiálu vč. montáže.
| Případné obchodní názvy určují pouze požadované parametry výrobku a lze je nahradit za kvalitativně stejné nebo lepší výrobky. | [8 empty] | Případné obchodní názvy určují pouze požadované parametry výrobku a lze je nahradit za kvalitativně stejné nebo lepší výrobky.
#POPR | Popis rozpočtu: 11 - Zpevněné plochy
| Celkový rozpočet obsahuje dodávku materiálu vč. montáže. | [8 empty] | Celkový rozpočet obsahuje dodávku materiálu vč. montáže.
| Případné obchodní názvy určují pouze požadované parametry výrobku a lze je nahradit za kvalitativně stejné nebo lepší výrobky. | [8 empty] | Případné obchodní názvy určují pouze požadované parametry výrobku a lze je nahradit za kvalitativně stejné nebo lepší výrobky.
#POPO | Popis objektu: SO02 - SKLAD POSYPŮ
| Celkový rozpočet obsahuje dodávku materiálu vč. montáže. | [8 empty] | Celkový rozpočet obsahuje dodávku materiálu vč. montáže.
| Případné obchodní názvy určují pouze požadované parametry výrobku a lze je nahradit za kvalitativně stejné nebo lepší výrobky. | [8 empty] | Případné obchodní názvy určují pouze požadované parametry výrobku a lze je nahradit za kvalitativně stejné nebo lepší výrobky.
#POPR | Popis rozpočtu: 01 - Sklad posypů
| Celkový rozpočet obsahuje dodávku materiálu vč. montáže. | [8 empty] | Celkový rozpočet obsahuje dodávku materiálu vč. montáže.
| Případné obchodní názvy určují pouze požadované parametry výrobku a lze je nahradit za kvalitativně stejné nebo lepší výrobky. | [8 empty] | Případné obchodní názvy určují pouze požadované parametry výrobku a lze je nahradit za kvalitativně stejné nebo lepší výrobky.
#POPO | Popis objektu: SO03 - OPLOCENÍ
| Celkový rozpočet obsahuje dodávku materiálu vč. montáže. | [8 empty] | Celkový rozpočet obsahuje dodávku materiálu vč. montáže.
| Případné obchodní názvy určují pouze požadované parametry výrobku a lze je nahradit za kvalitativně stejné nebo lepší výrobky. | [8 empty] | Případné obchodní názvy určují pouze požadované parametry výrobku a lze je nahradit za kvalitativně stejné nebo lepší výrobky.
#POPR | Popis rozpočtu: 01 - Oplocení hlavní část
| Celkový rozpočet obsahuje dodávku materiálu vč. montáže. | [8 empty] | Celkový rozpočet obsahuje dodávku materiálu vč. montáže.
| Případné obchodní názvy určují pouze požadované parametry výrobku a lze je nahradit za kvalitativně stejné nebo lepší výrobky. | [8 empty] | Případné obchodní názvy určují pouze požadované parametry výrobku a lze je nahradit za kvalitativně stejné nebo lepší výrobky.
#POPR | Popis rozpočtu: 02 - Oplocení zadní část
| Celkový rozpočet obsahuje dodávku materiálu vč. montáže. | [8 empty] | Celkový rozpočet obsahuje dodávku materiálu vč. montáže.
| Případné obchodní názvy určují pouze požadované parametry výrobku a lze je nahradit za kvalitativně stejné nebo lepší výrobky. | [8 empty] | Případné obchodní názvy určují pouze požadované parametry výrobku a lze je nahradit za kvalitativně stejné nebo lepší výrobky.
#POPO | Popis objektu: VRN - Vedlejší a ostatní rozpočtové náklady
#POPR | Popis rozpočtu: VRN - Vedlejší a ostatní rozpočtové náklady
Rekapitulace dílů
| Číslo | Název |  |  | Typ dílu |  |  | Celkem | %
| 1 | Zemní práce |  |  | HSV |  |  | 0
| 1_1 | Sanace podloží |  |  | HSV |  |  | 0
| 2 | Základy a zvláštní zakládání |  |  | HSV |  |  | 0
| 3 | Svislé a kompletní konstrukce |  |  | HSV |  |  | 0
| 342 | Stěny a příčky montované lehké |  |  | HSV |  |  | 0
| 4 | Vodorovné konstrukce |  |  | HSV |  |  | 0
| 416 | Podhledy a mezistropy montované lehké |  |  | HSV |  |  | 0
| 5 | Komunikace |  |  | HSV |  |  | 0
| 61 | Úpravy povrchů vnitřní |  |  | HSV |  |  | 0
| 62 | Úpravy povrchů vnější |  |  | HSV |  |  | 0
| 63 | Podlahy a podlahové konstrukce |  |  | HSV |  |  | 0
| 64 | Výplně otvorů |  |  | HSV |  |  | 0
| 8 | Trubní vedení |  |  | HSV |  |  | 0
| 813 | Ocelové konstrukce |  |  | HSV |  |  | 0
| 814 | Střechy a opláštění |  |  | HSV |  |  | 0
| 900 | HZS |  |  | HSV |  |  | 0
| 91 | Doplňující práce na komunikaci |  |  | HSV |  |  | 0
| 94 | Lešení a stavební výtahy |  |  | HSV |  |  | 0
| 95 | Dokončovací konstrukce na pozemních stavbách |  |  | HSV |  |  | 0
| 96 | Bourání konstrukcí |  |  | HSV |  |  | 0
| 99 | Staveništní přesun hmot |  |  | HSV |  |  | 0
| 711 | Izolace proti vodě |  |  | PSV |  |  | 0
| 713 | Izolace tepelné |  |  | PSV |  |  | 0
| 721 | Vnitřní kanalizace |  |  | PSV |  |  | 0
| 722 | Vnitřní vodovod |  |  | PSV |  |  | 0
| 723 | Plynovod - dodávka, montáž |  |  | PSV |  |  | 0
| 725 | Zařizovací předměty |  |  | PSV |  |  | 0
| 72801 | ZAŘÍZENÍ č. 1 – Větrání |  |  | PSV |  |  | 0
| 72802 | ZAŘÍZENÍ č. 2 – Chlazení |  |  | PSV |  |  | 0
| 72803 | Montážní, spojovací a těsnící materiál |  |  | PSV |  |  | 0
| 72804 | HZS |  |  | PSV |  |  | 0
| 730 | Vytápění - dodávka, montáž |  |  | PSV |  |  | 0
| 762 | Konstrukce tesařské |  |  | PSV |  |  | 0
| 764 | Konstrukce klempířské |  |  | PSV |  |  | 0
| 766 | Konstrukce truhlářské, okna a dveře |  |  | PSV |  |  | 0
| 767 | Konstrukce zámečnické |  |  | PSV |  |  | 0
| 771 | Podlahy z dlaždic a obklady |  |  | PSV |  |  | 0
| 777 | Podlahy ze syntetických hmot |  |  | PSV |  |  | 0
| 781 | Obklady keramické |  |  | PSV |  |  | 0
| 784 | Malby |  |  | PSV |  |  | 0
| M01 | Přípojka NN - dodávka, montáž |  |  | MON |  |  | 0
| M02 | Hromosvod a uzemnění - dodávka, montáž |  |  | MON |  |  | 0
| M03 | Svítidla - dodávka, montáž |  |  | MON |  |  | 0
| M04 | Elektroinstalace - dodávka, montáž |  |  | MON |  |  | 0
| M05 | Rozvaděče - dodávka, montáž |  |  | MON |  |  | 0
| M06 | FVE - dodávka, montáž |  |  | MON |  |  | 0
| M21 | Elektromontáže |  |  | MON |  |  | 0
| M21 | Elektromontáže - dodávka, montáž |  |  | MON |  |  | 0
| D96 | Přesuny suti a vybouraných hmot |  |  | PSU |  |  | 0
| VN | Vedlejší náklady |  |  | VN |  |  | 0
| ON | Ostatní náklady |  |  | ON |  |  | 0
| Cena celkem | [6 empty] | 0 | 0
Note on D11: Název
Note on D12: Ulice
Note on D13: PSČ
Note on E13: Místo
Note on I11: IČO
Note on I12: DIČ

## VzorPolozky (hidden)
Položkový rozpočet
S:
O:
R:

## VRN VRN Naklady
Soupis vedlejších a ostatních nákladů | [27 empty] | #TypZaznamu#
S: | 2026/008 | HODONICE - NOVOSTAVBA VÍCEÚČELOVÉHO OBJEKTU TECHNICKÉHO DVORU | [25 empty] | STA
O: | VRN | Vedlejší a ostatní rozpočtové náklady | [22 empty] | NAK |  |  | OBJ
R: | VRN | Vedlejší a ostatní rozpočtové náklady | [25 empty] | ROZ
P.č. | Číslo položky | Název položky | MJ | Množství | Cena / MJ | Celkem | Dodávka | Dodávka celk. | Montáž | Montáž celk. | DPH | Cena s DPH | Hmotnost / MJ | Hmotnost celk.(t) | Dem. hmotnost / MJ | Dem. hmotnost celk.(t) | Ceník | Cen. soustava / platnost | Cenová úroveň | Nhod / MJ | Nhod celk. | Dodavatel | Typ položky | Stav položky
Díl: | VN | Vedlejší náklady |  |  |  | 0 |  | 0 |  | 0 |  | 0 |  | 0 |  | 0 |  |  |  |  | 0 | [6 empty] | DIL
1 | 005111020R | Vytyčení stavby | Soubor | 1 |  | 0 |  | 0 |  | 0 | 21 | 0 | 0 | 0 | 0 | 0 |  | RTS 26/ I | Indiv | 0 | 0 |  | VRN | Běžná |  |  |  | POL99_2
|  | Geodetické zaměření rohů stavby, stabilizace bodů a sestavení laviček. | [25 empty] | POP
|  | Vyhotovení protokolu o vytyčení stavby se seznamem souřadnic vytyčených bodů a jejich polohopisnými (S-JTSK) a výškopisnými (Bpv) hodnotami. | [25 empty] | POP | Vyhotovení protokolu o vytyčení stavby se seznamem souřadnic vytyčených bodů a jejich polohopisnými (S-JTSK) a výškopisnými (Bpv) hodnotami.
2 | 005111021R | Vytyčení inženýrských sítí | Soubor | 1 |  | 0 |  | 0 |  | 0 | 21 | 0 | 0 | 0 | 0 | 0 |  | RTS 26/ I | Indiv | 0 | 0 |  | VRN | Běžná |  |  |  | POL99_8
|  | Zaměření a vytýčení stávajících inženýrských sítí v místě stavby z hlediska jejich ochrany při provádění stavby. | [25 empty] | POP | Zaměření a vytýčení stávajících inženýrských sítí v místě stavby z hlediska jejich ochrany při provádění stavby.
3 | 005121010R | Vybudování zařízení staveniště | Soubor | 1 |  | 0 |  | 0 |  | 0 | 21 | 0 | 0 | 0 | 0 | 0 |  | RTS 26/ I | Indiv | 0 | 0 |  | VRN | Běžná |  |  |  | POL99_2
|  | Náklady spojené se zřízením přípojek energií k objektům zařízení staveniště, vybudování případných měřících odběrných míst a zřízení, případná příprava území pro objekty zařízení staveniště a vlastní vybudování objektů zařízení staveniště. | [25 empty] | POP | Náklady spojené se zřízením přípojek energií k objektům zařízení staveniště, vybudování případných měřících odběrných míst a zřízení, případná příprava území pro objekty zařízení staveniště a vlastní vybudování objektů zařízení staveniště.
4 | 005121020R | Provoz zařízení staveniště | Soubor | 1 |  | 0 |  | 0 |  | 0 | 21 | 0 | 0 | 0 | 0 | 0 |  | RTS 26/ I | Indiv | 0 | 0 |  | VRN | Běžná |  |  |  | POL99_2
|  | Náklady na vybavení objektů zařízení staveniště, ostraha staveniště, náklady na energie spotřebované dodavatelem v rámci provozu zařízení staveniště, náklady na potřebný úklid v prostorách zařízení staveniště, náklady na nutnou údržbu a opravy na objektech zařízení staveniště a na přípojkách energií. | [25 empty] | POP | Náklady na vybavení objektů zařízení staveniště, ostraha staveniště, náklady na energie spotřebované dodavatelem v rámci provozu zařízení staveniště, náklady na potřebný úklid v prostorách zařízení staveniště, náklady na nutnou údržbu a opravy na objektech zařízení staveniště a na přípojkách energií.
5 | 005121030R | Odstranění zařízení staveniště | Soubor | 1 |  | 0 |  | 0 |  | 0 | 21 | 0 | 0 | 0 | 0 | 0 |  | RTS 26/ I | Indiv | 0 | 0 |  | VRN | Běžná |  |  |  | POL99_2
|  | Odstranění objektů zařízení staveniště včetně přípojek energií a jejich odvoz. Položka zahrnuje i náklady na úpravu povrchů po odstranění zařízení staveniště a úklid ploch, na kterých bylo zařízení staveniště provozováno. | [25 empty] | POP | Odstranění objektů zařízení staveniště včetně přípojek energií a jejich odvoz. Položka zahrnuje i náklady na úpravu povrchů po odstranění zařízení staveniště a úklid ploch, na kterých bylo zařízení staveniště provozováno.
Díl: | ON | Ostatní náklady |  |  |  | 0 |  | 0 |  | 0 |  | 0 |  | 0 |  | 0 |  |  |  |  | 0 | [6 empty] | DIL
6 | 005211080R | Bezpečnostní a hygienická opatření na staveništi | Soubor | 1 |  | 0 |  | 0 |  | 0 | 21 | 0 | 0 | 0 | 0 | 0 |  | RTS 26/ I | Indiv | 0 | 0 |  | VRN | Běžná |  |  |  | POL99_8
|  | Náklady na ochranu staveniště před vstupem nepovolaných osob, včetně příslušného značení, náklady na osvětlení staveniště, náklady na vypracování potřebné dokumentace pro provoz staveniště z hlediska požární ochrany (požární řád a poplachová směrnice) a z hlediska provozu staveniště (provozně dopravní řád). | [25 empty] | POP | Náklady na ochranu staveniště před vstupem nepovolaných osob, včetně příslušného značení, náklady na osvětlení staveniště, náklady na vypracování potřebné dokumentace pro provoz staveniště z hlediska požární ochrany (požární řád a poplachová směrnice) a z hlediska provozu staveniště (provozně dopravní řád).
7 | 005241010R | Dokumentace skutečného provedení | Soubor | 1 |  | 0 |  | 0 |  | 0 | 21 | 0 | 0 | 0 | 0 | 0 |  | RTS 26/ I | Indiv | 0 | 0 |  | VRN | Běžná |  |  |  | POL99_2
|  | Náklady na vyhotovení dokumentace skutečného provedení stavby a její předání objednateli v požadované formě a požadovaném počtu. | [25 empty] | POP | Náklady na vyhotovení dokumentace skutečného provedení stavby a její předání objednateli v požadované formě a požadovaném počtu.
8 | 004111021V | Vypracování projektové dokumentace dílenské / výrobní | Soubor | 1 |  | 0 |  | 0 |  | 0 | 21 | 0 | 0 | 0 | 0 | 0 |  | Vlastní | Indiv | 0 | 0 |  | VRN | Běžná |  |  |  | POL99_2
|  | Náklady spojené s vypracováním projektové dokumentace dílenské či výrobní k uvažovaným profesím, keré jsou součástí díla. | [25 empty] | POP | Náklady spojené s vypracováním projektové dokumentace dílenské či výrobní k uvažovaným profesím, keré jsou součástí díla.
9 | 0096524 | Geodetické výstupy, Geodetická zaměření a geometrické plány apod. v počtech dle SoD | soubor | 1 |  | 0 |  | 0 |  | 0 | 21 | 0 | 0 | 0 | 0 | 0 |  | Vlastní | Indiv | 0 | 0 |  | VRN | Běžná |  |  |  | POL99_8
10 | 0096525 | Statické hutnící zkoušky dle ČSN 72 1006 množství dle TZ a požadavků geotechnika | soubor | 1 |  | 0 |  | 0 |  | 0 | 21 | 0 | 0 | 0 | 0 | 0 |  | Vlastní | Indiv | 0 | 0 |  | VRN | Běžná |  |  |  | POL99_8
11 | 0096526 | Přítomnost geotechnika na stavbě | hod | 50 |  | 0 |  | 0 |  | 0 | 21 | 0 | 0 | 0 | 0 | 0 |  | Vlastní | Indiv | 0 | 0 |  | VRN | Běžná |  |  |  | POL99_8
12 | 0096527 | Zábor veřejného prostranství | soubor | 1 |  | 0 |  | 0 |  | 0 | 21 | 0 | 0 | 0 | 0 | 0 |  | Vlastní | Indiv | 0 | 0 |  | VRN | Běžná |  |  |  | POL99_8
[26 empty] | 12 | 21 | DPH
| Celkem |  |  |  |  | 0 | [19 empty] | 0 | 0 | SUM
END
Note on S6: Jedná se o informaci, zda se jedná o položku, která je do rozpočtu zadána z cenové soustavy RTS, nebo vlastní.
Note on T6: Jedná se o název CÚ, která je zadána u položky rozpočtu

## SO01 01 Pol
Položkový soupis prací a dodávek | [27 empty] | #TypZaznamu#
S: | 2026/008 | HODONICE - NOVOSTAVBA VÍCEÚČELOVÉHO OBJEKTU TECHNICKÉHO DVORU | [25 empty] | STA
O: | SO01 | HALA | [22 empty] | STA |  |  | OBJ
R: | 01 | Stavební část | [25 empty] | ROZ
P.č. | Číslo položky | Název položky | MJ | Množství | Cena / MJ | Celkem | Dodávka | Dodávka celk. | Montáž | Montáž celk. | DPH | Cena s DPH | Hmotnost / MJ | Hmotnost celk.(t) | Dem. hmotnost / MJ | Dem. hmotnost celk.(t) | Ceník | Cen. soustava / platnost | Cenová úroveň | Nhod / MJ | Nhod celk. | Dodavatel | Typ položky | Stav položky
Díl: | 1 | Zemní práce |  |  |  | 0 |  | 0 |  | 0 |  | 0 |  | 0 |  | 0 |  |  |  |  | 111.49 | [6 empty] | DIL
1 | 122201101R00 | Odkopávky a prokopávky nezapažené v hornině 3 do 100 m3 | m3 | 144 |  | 0 |  | 0 |  | 0 | 21 | 0 | 0 | 0 | 0 | 0 | 800-1 | RTS 26/ I | RTS 26/ I | 0.368 | 52.99 |  | Práce | Běžná |  |  |  | POL1_
|  | s přehozením výkopku na vzdálenost do 3 m nebo s naložením na dopravní prostředek, | [25 empty] | SPI
|  | 45*16*0,2 |  | 144 | [23 empty] | VV | 0
2 | 131201110R00 | Hloubení nezapažených jam a zářezů do 50 m3, v hornině 3, hloubení strojně | m3 | 25.92 |  | 0 |  | 0 |  | 0 | 21 | 0 | 0 | 0 | 0 | 0 | 800-1 | RTS 26/ I | RTS 26/ I | 0.27 | 7 |  | Práce | Běžná |  |  |  | POL1_
|  | kromě zářezů se šikmými stěnami pro podzemní vedení, s urovnáním dna do předepsaného profilu a spádu, s případným nutným přemístěním ve výkopišti a dále buď s přemístěním výkopku na přilehlém terénu na vzdálenost do 3 m od okraje jámy nebo s naložením na dopravní prostředek, | [25 empty] | SPI |  | kromě zářezů se šikmými stěnami pro podzemní vedení, s urovnáním dna do předepsaného profilu a spádu, s případným nutným přemístěním ve výkopišti a dále buď s přemístěním výkopku na přilehlém terénu na vzdálenost do 3 m od okraje jámy nebo s naložením na dopravní prostředek,
|  | ŽB patky : 1,8*2*1 |  | 3.6 | [23 empty] | VV | 0
|  | 2*1*1*7 |  | 14 | [23 empty] | VV | 0
|  | PB patky : 0,8*0,8*1*13 |  | 8.32 | [23 empty] | VV | 0
3 | 131201209R00 | Hloubení zapažených jam a zářezů příplatek za lepivost, v hornině 3, | m3 | 25.92 |  | 0 |  | 0 |  | 0 | 21 | 0 | 0 | 0 | 0 | 0 | 800-1 | RTS 26/ I | RTS 26/ I | 0.11 | 2.85 |  | Práce | Běžná |  |  |  | POL1_
|  | s urovnáním dna do předepsaného profilu a spádu, s případně nutným přemístěním výkopku ve výkopišti a dále buď s přemístěním výkopku na přilehlém terénu na vzdálenost do 3 m od kraje jámy nebo s naložením na dopravní prostředek | [25 empty] | SPI |  | s urovnáním dna do předepsaného profilu a spádu, s případně nutným přemístěním výkopku ve výkopišti a dále buď s přemístěním výkopku na přilehlém terénu na vzdálenost do 3 m od kraje jámy nebo s naložením na dopravní prostředek
|  | Odkaz na mn. položky pořadí 2 : 25,92000 |  | 25.92 | [23 empty] | VV | 5
4 | 132201111R00 | Hloubení rýh šířky do 60 cm do 100 m3, v hornině 3, hloubení strojně | m3 | 70.6974 |  | 0 |  | 0 |  | 0 | 21 | 0 | 0 | 0 | 0 | 0 | 800-1 | RTS 26/ I | RTS 26/ I | 0.23 | 16.26 |  | Práce | Běžná |  |  |  | POL1_
|  | zapažených i nezapažených s urovnáním dna do předepsaného profilu a spádu, s přehozením výkopku na přilehlém terénu na vzdálenost do 3 m od podélné osy rýhy nebo s naložením výkopku na dopravní prostředek. | [25 empty] | SPI |  | zapažených i nezapažených s urovnáním dna do předepsaného profilu a spádu, s přehozením výkopku na přilehlém terénu na vzdálenost do 3 m od podélné osy rýhy nebo s naložením výkopku na dopravní prostředek.
|  | zákl. pasy mezi patkami : 1*0,6*(5,0*7+3,32+3,92+3,92+5,2*7+1,92+4,02+3,96+3,309) |  | 57.4614 | [23 empty] | VV | 0
|  | základ pod nosné vnitřné stěny : 0,6*1*(14,4+7,66) |  | 13.236 | [23 empty] | VV | 0
5 | 132201119R00 | Hloubení rýh šířky do 60 cm příplatek za lepivost, v hornině 3, | m3 | 70.6974 |  | 0 |  | 0 |  | 0 | 21 | 0 | 0 | 0 | 0 | 0 | 800-1 | RTS 26/ I | RTS 26/ I | 0.39 | 27.57 |  | Práce | Běžná |  |  |  | POL1_
|  | zapažených i nezapažených s urovnáním dna do předepsaného profilu a spádu, s přehozením výkopku na přilehlém terénu na vzdálenost do 3 m od podélné osy rýhy nebo s naložením výkopku na dopravní prostředek. | [25 empty] | SPI |  | zapažených i nezapažených s urovnáním dna do předepsaného profilu a spádu, s přehozením výkopku na přilehlém terénu na vzdálenost do 3 m od podélné osy rýhy nebo s naložením výkopku na dopravní prostředek.
|  | Odkaz na mn. položky pořadí 4 : 70,69740 |  | 70.6974 | [23 empty] | VV | 5
6 | 162701105R00 | Vodorovné přemístění výkopku z horniny 1 až 4, na vzdálenost přes 9 000 do 10 000 m | m3 | 240.6174 |  | 0 |  | 0 |  | 0 | 21 | 0 | 0 | 0 | 0 | 0 | 800-1 | RTS 26/ I | RTS 26/ I | 0.01 | 2.41 |  | Práce | Běžná |  |  |  | POL1_
|  | po suchu, bez naložení výkopku, avšak se složením bez rozhrnutí, zpáteční cesta vozidla. | [25 empty] | SPI
|  | Odkaz na mn. položky pořadí 4 : 70,69740 |  | 70.6974 | [23 empty] | VV | 5
|  | Odkaz na mn. položky pořadí 2 : 25,92000 |  | 25.92 | [23 empty] | VV | 5
|  | Odkaz na mn. položky pořadí 1 : 144,00000 |  | 144 | [23 empty] | VV | 5
7 | 171201201R00 | Uložení sypaniny na dočasnou skládku tak, že na 1 m2 plochy připadá přes 2 m3 výkopku nebo ornice | m3 | 240.6174 |  | 0 |  | 0 |  | 0 | 21 | 0 | 0 | 0 | 0 | 0 | 800-1 | RTS 26/ I | RTS 26/ I | 0.01 | 2.41 |  | Práce | Běžná |  |  |  | POL1_
|  | Odkaz na mn. položky pořadí 6 : 240,61740 |  | 240.6174 | [23 empty] | VV | 5
8 | 199000002R00 | Poplatky za skládku horniny 1- 4, skupina 17 05 04 z Katalogu odpadů | m3 | 240.6174 |  | 0 |  | 0 |  | 0 | 21 | 0 | 0 | 0 | 0 | 0 | 800-1 | RTS 26/ I | RTS 26/ I | 0 | 0 |  | Práce | Běžná |  |  |  | POL1_
|  | Odkaz na mn. položky pořadí 7 : 240,61740 |  | 240.6174 | [23 empty] | VV | 5
Díl: | 1_1 | Sanace podloží |  |  |  | 0 |  | 0 |  | 0 |  | 0 |  | 423.28 |  | 0 |  |  |  |  | 104.77 | [6 empty] | DIL
9 | 131201110R00 | Hloubení nezapažených jam a zářezů do 50 m3, v hornině 3, hloubení strojně | m3 | 187.92 |  | 0 |  | 0 |  | 0 | 21 | 0 | 0 | 0 | 0 | 0 | 800-1 | RTS 26/ I | RTS 26/ I | 0.27 | 50.74 |  | Práce | Běžná |  |  |  | POL1_
|  | kromě zářezů se šikmými stěnami pro podzemní vedení, s urovnáním dna do předepsaného profilu a spádu, s případným nutným přemístěním ve výkopišti a dále buď s přemístěním výkopku na přilehlém terénu na vzdálenost do 3 m od okraje jámy nebo s naložením na dopravní prostředek, | [25 empty] | SPI |  | kromě zářezů se šikmými stěnami pro podzemní vedení, s urovnáním dna do předepsaného profilu a spádu, s případným nutným přemístěním ve výkopišti a dále buď s přemístěním výkopku na přilehlém terénu na vzdálenost do 3 m od okraje jámy nebo s naložením na dopravní prostředek,
|  | 626,4*0,3 |  | 187.92 | [23 empty] | VV | 0
10 | 131201209R00 | Hloubení zapažených jam a zářezů příplatek za lepivost, v hornině 3, | m3 | 187.92 |  | 0 |  | 0 |  | 0 | 21 | 0 | 0 | 0 | 0 | 0 | 800-1 | RTS 26/ I | RTS 26/ I | 0.11 | 20.67 |  | Práce | Běžná |  |  |  | POL1_
|  | s urovnáním dna do předepsaného profilu a spádu, s případně nutným přemístěním výkopku ve výkopišti a dále buď s přemístěním výkopku na přilehlém terénu na vzdálenost do 3 m od kraje jámy nebo s naložením na dopravní prostředek | [25 empty] | SPI |  | s urovnáním dna do předepsaného profilu a spádu, s případně nutným přemístěním výkopku ve výkopišti a dále buď s přemístěním výkopku na přilehlém terénu na vzdálenost do 3 m od kraje jámy nebo s naložením na dopravní prostředek
|  | Odkaz na mn. položky pořadí 9 : 187,92000 |  | 187.92 | [23 empty] | VV | 5
11 | 132201111R00 | Hloubení rýh šířky do 60 cm do 100 m3, v hornině 3, hloubení strojně | m3 | 21.2092 |  | 0 |  | 0 |  | 0 | 21 | 0 | 0 | 0 | 0 | 0 | 800-1 | RTS 26/ I | RTS 26/ I | 0.23 | 4.88 |  | Práce | Běžná |  |  |  | POL1_
|  | zapažených i nezapažených s urovnáním dna do předepsaného profilu a spádu, s přehozením výkopku na přilehlém terénu na vzdálenost do 3 m od podélné osy rýhy nebo s naložením výkopku na dopravní prostředek. | [25 empty] | SPI |  | zapažených i nezapažených s urovnáním dna do předepsaného profilu a spádu, s přehozením výkopku na přilehlém terénu na vzdálenost do 3 m od podélné osy rýhy nebo s naložením výkopku na dopravní prostředek.
|  | zákl. pasy mezi patkami : 0,3*0,6*(5,0*7+3,32+3,92+3,92+5,2*7+1,92+4,02+3,96+3,309) |  | 17.2384 | [23 empty] | VV | 0
|  | základ pod nosné vnitřné stěny : 0,3*0,6*(14,4+7,66) |  | 3.9708 | [23 empty] | VV | 0
12 | 132201119R00 | Hloubení rýh šířky do 60 cm příplatek za lepivost, v hornině 3, | m3 | 21.2092 |  | 0 |  | 0 |  | 0 | 21 | 0 | 0 | 0 | 0 | 0 | 800-1 | RTS 26/ I | RTS 26/ I | 0.39 | 8.27 |  | Práce | Běžná |  |  |  | POL1_
|  | zapažených i nezapažených s urovnáním dna do předepsaného profilu a spádu, s přehozením výkopku na přilehlém terénu na vzdálenost do 3 m od podélné osy rýhy nebo s naložením výkopku na dopravní prostředek. | [25 empty] | SPI |  | zapažených i nezapažených s urovnáním dna do předepsaného profilu a spádu, s přehozením výkopku na přilehlém terénu na vzdálenost do 3 m od podélné osy rýhy nebo s naložením výkopku na dopravní prostředek.
|  | Odkaz na mn. položky pořadí 11 : 21,20922 |  | 21.2092 | [23 empty] | VV | 5
13 | 162701105R00 | Vodorovné přemístění výkopku z horniny 1 až 4, na vzdálenost přes 9 000 do 10 000 m | m3 | 209.1292 |  | 0 |  | 0 |  | 0 | 21 | 0 | 0 | 0 | 0 | 0 | 800-1 | RTS 26/ I | RTS 26/ I | 0.01 | 2.09 |  | Práce | Běžná |  |  |  | POL1_
|  | po suchu, bez naložení výkopku, avšak se složením bez rozhrnutí, zpáteční cesta vozidla. | [25 empty] | SPI
|  | Odkaz na mn. položky pořadí 11 : 21,20922 |  | 21.2092 | [23 empty] | VV | 5
|  | Odkaz na mn. položky pořadí 9 : 187,92000 |  | 187.92 | [23 empty] | VV | 5
14 | 171201201R00 | Uložení sypaniny na dočasnou skládku tak, že na 1 m2 plochy připadá přes 2 m3 výkopku nebo ornice | m3 | 209.1292 |  | 0 |  | 0 |  | 0 | 21 | 0 | 0 | 0 | 0 | 0 | 800-1 | RTS 26/ I | RTS 26/ I | 0.01 | 2.09 |  | Práce | Běžná |  |  |  | POL1_
|  | Odkaz na mn. položky pořadí 13 : 209,12922 |  | 209.1292 | [23 empty] | VV | 5
15 | 564281111R00 | Podklad nebo podsyp ze štěrkopísku tloušťka po zhutnění 300 mm | m2 | 697.0974 |  | 0 |  | 0 |  | 0 | 21 | 0 | 0.60721 | 423.28 | 0 | 0 | 822-1 | RTS 26/ I | RTS 26/ I | 0.023 | 16.03 |  | Práce | Běžná |  |  |  | POL1_
|  | s rozprostřením, vlhčením a zhutněním | [25 empty] | SPI
|  | zákl. pasy mezi patkami : 0,6*(5,0*7+3,32+3,92+3,92+5,2*7+1,92+4,02+3,96+3,309) |  | 57.4614 | [23 empty] | VV | 0
|  | základ pod nosné vnitřné stěny : 0,6*(14,4+7,66) |  | 13.236 | [23 empty] | VV | 0
|  | podloží pod celou plochou : 626,4 |  | 626.4 | [23 empty] | VV | 0
Díl: | 2 | Základy a zvláštní zakládání |  |  |  | 0 |  | 0 |  | 0 |  | 0 |  | 214.22 |  | 0 |  |  |  |  | 381.18 | [6 empty] | DIL
16 | 273313611R00 | Beton základových desek prostý třídy C 16/20 | m3 | 11.7 |  | 0 |  | 0 |  | 0 | 21 | 0 | 2.525 | 29.54 | 0 | 0 | 801-1 | RTS 26/ I | RTS 26/ I | 0.48 | 5.62 |  | Práce | Běžná |  |  |  | POL1_
|  | dodávka a uložení betonu do připravené konstrukce, | [25 empty] | SPI
|  | podkladní beton C16/20 | [25 empty] | POP
|  | viz PD Detail soklu D.1.1.9 | [25 empty] | POP
|  | podkladní beton : 117*0,1 |  | 11.7 | [23 empty] | VV | 0
17 | 273351215R00 | Bednění stěn základových desek zřízení | m2 | 7.75 |  | 0 |  | 0 |  | 0 | 21 | 0 | 0.03919 | 0.3 | 0 | 0 | 801-1 | RTS 26/ I | RTS 26/ I | 1.6 | 12.4 |  | Práce | Běžná |  |  |  | POL1_
|  | svislé nebo šikmé (odkloněné) , půdorysně přímé nebo zalomené, stěn základových desek ve volných nebo zapažených jámách, rýhách, šachtách, včetně případných vzpěr, | [25 empty] | SPI |  | svislé nebo šikmé (odkloněné) , půdorysně přímé nebo zalomené, stěn základových desek ve volných nebo zapažených jámách, rýhách, šachtách, včetně případných vzpěr,
|  | bednění v místě vrat : 0,5*4,1*3 |  | 6.15 | [23 empty] | VV | 0
|  | bednění v místě dveří : 0,5*1,1*2 |  | 1.1 | [23 empty] | VV | 0
|  | 0,5*1 |  | 0.5 | [23 empty] | VV | 0
18 | 273351216R00 | Bednění stěn základových desek odstranění | m2 | 7.75 |  | 0 |  | 0 |  | 0 | 21 | 0 | 0 | 0 | 0 | 0 | 801-1 | RTS 26/ I | RTS 26/ I | 0.32 | 2.48 |  | Práce | Běžná |  |  |  | POL1_
|  | svislé nebo šikmé (odkloněné) , půdorysně přímé nebo zalomené, stěn základových desek ve volných nebo zapažených jámách, rýhách, šachtách, včetně případných vzpěr, | [25 empty] | SPI |  | svislé nebo šikmé (odkloněné) , půdorysně přímé nebo zalomené, stěn základových desek ve volných nebo zapažených jámách, rýhách, šachtách, včetně případných vzpěr,
|  | Včetně očištění, vytřídění a uložení bednicího materiálu. | [25 empty] | POP
|  | Odkaz na mn. položky pořadí 17 : 7,75000 |  | 7.75 | [23 empty] | VV | 5
19 | 274272120RT5 | Zdivo základové z bednicích tvárnic tloušťky 200 mm, výplň betonem C 25/30 | m2 | 76 |  | 0 |  | 0 |  | 0 | 21 | 0 | 0.5 | 38 | 0 | 0 | 801-1 | RTS 26/ I | RTS 26/ I | 0.9 | 68.4 |  | Práce | Běžná |  |  |  | POL1_
|  | s výplní betonem, bez výztuže, | [25 empty] | SPI
|  | zálivkový beton C25/30 XC2 | [25 empty] | POP
|  | viz PD Detail soklu D.1.1.9 | [25 empty] | POP
20 | 274272140RT5 | Zdivo základové z bednicích tvárnic tloušťky 300 mm, výplň betonem C 25/30 | m2 | 4 |  | 0 |  | 0 |  | 0 | 21 | 0 | 0.705 | 2.82 | 0 | 0 | 801-1 | RTS 26/ I | RTS 26/ I | 1.1 | 4.4 |  | Práce | Běžná |  |  |  | POL1_
|  | s výplní betonem, bez výztuže, | [25 empty] | SPI
|  | zálivkový beton C25/30 XC2 | [25 empty] | POP
|  | viz PD Detail soklu D.1.1.9 | [25 empty] | POP
21 | 274272150RT5 | Zdivo základové z bednicích tvárnic tloušťky 400 mm, výplň betonem C 25/30 | m2 | 59 |  | 0 |  | 0 |  | 0 | 21 | 0 | 0.9866 | 58.21 | 0 | 0 | 801-1 | RTS 26/ I | RTS 26/ I | 1.22 | 71.98 |  | Práce | Běžná |  |  |  | POL1_
|  | s výplní betonem, bez výztuže, | [25 empty] | SPI
|  | zálivkový beton C25/30 XC2 | [25 empty] | POP
|  | viz PD Detail soklu D.1.1.9 | [25 empty] | POP
22 | 274313711R00 | Beton základových pasů prostý třídy C 25/30 | m3 | 5.4351 |  | 0 |  | 0 |  | 0 | 21 | 0 | 2.525 | 13.72 | 0 | 0 | 801-1 | RTS 26/ I | RTS 26/ I | 0.48 | 2.61 |  | Práce | Běžná |  |  |  | POL1_
|  | Včetně dodávky a uložení betonu a kamene. | [25 empty] | POP
POP
|  | obetonávka C25/30 XC2 kotevních profilů | [25 empty] | POP
|  | viz PD Detail soklu D.1.1.9 | [25 empty] | POP
|  | 0,15*0,18*(45*2+14,4*2) |  | 3.2076 | [23 empty] | VV | 0
|  | 0,15*0,25*(45*2+14,4*2)/2 |  | 2.2275 | [23 empty] | VV | 0
23 | 275313711R00 | Beton základových patek prostý třídy C 25/30 | m3 | 8.32 |  | 0 |  | 0 |  | 0 | 21 | 0 | 2.525 | 21.01 | 0 | 0 | 801-1 | RTS 26/ I | RTS 26/ I | 0.48 | 3.99 |  | Práce | Běžná |  |  |  | POL1_
|  | viz PD SKŘ 01 Tvar a výztuž zákl. patek | [25 empty] | POP
|  | PB patky : 0,8*0,8*1*13 |  | 8.32 | [23 empty] | VV | 0
24 | 275321411R00 | Beton základových patek železový třídy C 25/30 | m3 | 17.6 |  | 0 |  | 0 |  | 0 | 21 | 0 | 2.525 | 44.44 | 0 | 0 | 801-1 | RTS 26/ I | RTS 26/ I | 0.48 | 8.45 |  | Práce | Běžná |  |  |  | POL1_
|  | bez dodávky a uložení výztuže | [25 empty] | SPI
|  | viz PD SKŘ 01 Tvar a výztuž zákl. patek | [25 empty] | POP
|  | ŽB patky : 1,8*2*1 |  | 3.6 | [23 empty] | VV | 0
|  | 2*1*1*7 |  | 14 | [23 empty] | VV | 0
25 | 275351215R00 | Bednění stěn základových patek zřízení | m2 | 109.44 |  | 0 |  | 0 |  | 0 | 21 | 0 | 0.03919 | 4.29 | 0 | 0 | 801-1 | RTS 26/ I | RTS 26/ I | 1.05 | 114.91 |  | Práce | Běžná |  |  |  | POL1_
|  | bednění svislé nebo šikmé (odkloněné), půdorysně přímé nebo zalomené, stěn základových patek ve volných nebo zapažených jámách, rýhách, šachtách, včetně případných vzpěr, | [25 empty] | SPI |  | bednění svislé nebo šikmé (odkloněné), půdorysně přímé nebo zalomené, stěn základových patek ve volných nebo zapažených jámách, rýhách, šachtách, včetně případných vzpěr,
|  | ŽB patky : 1,2*(1,8*2+2*2) |  | 9.12 | [23 empty] | VV | 0
|  | 1,2*(2*2+1*2)*7 |  | 50.4 | [23 empty] | VV | 0
|  | PB patky : 1,2*(0,8*4)*13 |  | 49.92 | [23 empty] | VV | 0
26 | 275351216R00 | Bednění stěn základových patek odstranění | m2 | 109.44 |  | 0 |  | 0 |  | 0 | 21 | 0 | 0 | 0 | 0 | 0 | 801-1 | RTS 26/ I | RTS 26/ I | 0.32 | 35.02 |  | Práce | Běžná |  |  |  | POL1_
|  | bednění svislé nebo šikmé (odkloněné), půdorysně přímé nebo zalomené, stěn základových patek ve volných nebo zapažených jámách, rýhách, šachtách, včetně případných vzpěr, | [25 empty] | SPI |  | bednění svislé nebo šikmé (odkloněné), půdorysně přímé nebo zalomené, stěn základových patek ve volných nebo zapažených jámách, rýhách, šachtách, včetně případných vzpěr,
|  | Včetně očištění, vytřídění a uložení bednícího materiálu. | [25 empty] | POP
|  | Odkaz na mn. položky pořadí 25 : 109,44000 |  | 109.44 | [23 empty] | VV | 5
27 | 275361821R00 | Výztuž a svařované sítě základových patek z prutové oceli, B500B, , , | t | 0.55 |  | 0 |  | 0 |  | 0 | 21 | 0 | 1.0249 | 0.56 | 0 | 0 | 821-1 | RTS 26/ I | RTS 26/ I | 23.53 | 12.94 |  | Práce | Běžná |  |  |  | POL1_
|  | viz PD SKŘ 01 Tvar a výztuž zákl. patek | [25 empty] | POP
28 | 279361821R00 | Výztuž základových zdí z betonářské oceli 10 505(R) | t | 1.2966 |  | 0 |  | 0 |  | 0 | 21 | 0 | 1.0219 | 1.33 | 0 | 0 | 801-1 | RTS 26/ I | RTS 26/ I | 29.29 | 37.98 |  | Práce | Běžná |  |  |  | POL1_
|  | včetně distančních prvků | [25 empty] | SPI
|  | výztuž zákl. pasů ze ztraceného bednění | [25 empty] | POP
|  | viz PD SKŘ 01 Tvar a výztuž zákl. patek | [25 empty] | POP
|  | d14 : 1,21*224/1000 |  | 0.27104 | [23 empty] | VV | 0
|  | d10 : 0,610*1290/1000 |  | 0.7869 | [23 empty] | VV | 0
|  | d8 : 0,390*612/1000 |  | 0.23868 | [23 empty] | VV | 0
Díl: | 3 | Svislé a kompletní konstrukce |  |  |  | 0 |  | 0 |  | 0 |  | 0 |  | 18.55 |  | 0 |  |  |  |  | 93.28 | [6 empty] | DIL
29 | 311237693R00 | Zdivo nosné z cihel a tvarovek pálených tloušťky 250 mm, , charakteristická pevnost v tlaku fk = 3,60 MPa, součinitel prostupu tepla U = 0,31 W/m2.K , hodnota pro zdivo bez omítky při vlhkosti 1%, | m2 | 78.0797 |  | 0 |  | 0 |  | 0 | 21 | 0 | 0.18651 | 14.56 | 0 | 0 | 801-1 | RTS 26/ I | RTS 26/ I | 0.66 | 51.53 |  | Práce | Běžná |  |  |  | POL1_
|  | 4,245*14,4 |  | 61.128 | [23 empty] | VV | 0
|  | -3,1*3,75 |  | -11.625 | [23 empty] | VV | 0
|  | -1,1*1,97 |  | -2.167 | [23 empty] | VV | 0
|  | -0,9*1,97 |  | -1.773 | [23 empty] | VV | 0
|  | 4,245*7,66 |  | 32.5167 | [23 empty] | VV | 0
30 | 317167211R00 | Překlady keramické montáž a dodávka nosné, délky 1250 mm, šířky 70 mm, výšky 238 mm | kus | 9 |  | 0 |  | 0 |  | 0 | 21 | 0 | 0.04555 | 0.41 | 0 | 0 | 801-1 | RTS 26/ I | RTS 26/ I | 0.2525 | 2.27 |  | Práce | Běžná |  |  |  | POL1_
|  | Včetně: | [25 empty] | POP
|  | - podepření plochých překladů v montážním stavu, | [25 empty] | POP
|  | - dodávky překladů. | [25 empty] | POP
POP
|  | viz PD D.1.1.3. | [25 empty] | POP
31 | 317167220R00 | Překlady keramické montáž a dodávka nosné, délky 3500 mm, šířky 70 mm, výšky 238 mm | kus | 9 |  | 0 |  | 0 |  | 0 | 21 | 0 | 0.12824 | 1.15 | 0 | 0 | 801-1 | RTS 26/ I | RTS 26/ I | 0.301 | 2.71 |  | Práce | Běžná |  |  |  | POL1_
|  | Včetně: | [25 empty] | POP
|  | - podepření plochých překladů v montážním stavu, | [25 empty] | POP
|  | - dodávky překladů. | [25 empty] | POP
POP
|  | viz PD D.1.1.3 | [25 empty] | POP
32 | 317941123RT5 | Osazení ocelových válcovaných nosníků na zdivu včetně dodávky profilu I, výšky 200 mm | t | 0.3144 |  | 0 |  | 0 |  | 0 | 21 | 0 | 1.0971 | 0.34 | 0 | 0 | 801-1 | RTS 26/ I | RTS 26/ I | 16.583 | 5.21 |  | Práce | Běžná |  |  |  | POL1_
|  | profilu I, nebo IE, nebo U, nebo UE, nebo L | [25 empty] | SPI
|  | viz PD D.1.1.10 | [25 empty] | POP
|  | IPE 220 , dl. 6 m, 2 ks : 26,2*6*2/1000 |  | 0.3144 | [23 empty] | VV | 0
33 | 317941123RT6 | Osazení ocelových válcovaných nosníků na zdivu včetně dodávky profilu I, výšky 220 mm | t | 1.9031 |  | 0 |  | 0 |  | 0 | 21 | 0 | 1.0971 | 2.09 | 0 | 0 | 801-1 | RTS 26/ I | RTS 26/ I | 16.583 | 31.56 |  | Práce | Běžná |  |  |  | POL1_
|  | profilu I, nebo IE, nebo U, nebo UE, nebo L | [25 empty] | SPI
|  | viz PD D.1.1.10 | [25 empty] | POP
|  | IPE 200, dl. 7,305 m, 6 ks : 22,4*7,305*6/1000 |  | 0.98179 | [23 empty] | VV | 0
|  | IPE 200, dl. 6,855 m, 6 ks : 22,4*6,855*6/1000 |  | 0.92131 | [23 empty] | VV | 0
34 | 3000000001 | Osazení ocelového L-profilu č. 140 | m | 15.5 |  | 0 |  | 0 |  | 0 | 21 | 0 | 0 | 0 | 0 | 0 |  | Vlastní | Indiv | 0 | 0 |  | Práce | Běžná |  |  |  | POL1_
|  | pozinkovaný s navařenými trny pro zabetonování do hrany podlahové desky | [25 empty] | POP
|  | viz D.1.1.9 Detail soklu | [25 empty] | POP
|  | v místě vrat : 4,1*3 |  | 12.3 | [23 empty] | VV | 0
|  | v místě dveří : 1,1*2 |  | 2.2 | [23 empty] | VV | 0
|  | 1*1 |  | 1 | [23 empty] | VV | 0
Díl: | 342 | Stěny a příčky montované lehké |  |  |  | 0 |  | 0 |  | 0 |  | 0 |  | 3.4 |  | 0 |  |  |  |  | 114.43 | [6 empty] | DIL
35 | 342261122RT2 | Příčky z desek sádrokartonových jednoduché opláštění, jednoduchá konstrukce CW 75 tloušťka příčky 105 mm, desky protipožární, tloušťky 15 mm, tloušťka izolace 50 mm, požární odolnost EI 45 | m2 | 62.0512 |  | 0 |  | 0 |  | 0 | 21 | 0 | 0.03111 | 1.93 | 0 | 0 | 801-1 | RTS 26/ I | RTS 26/ I | 1.05 | 65.15 |  | Práce | Běžná |  |  |  | POL1_
|  | zřízení nosné konstrukce příčky, vložení tepelné izolace tl. do 5 cm, montáž desek, tmelení spár Q2 a úprava rohů. Včetně dodávek materiálu. | [25 empty] | SPI |  | zřízení nosné konstrukce příčky, vložení tepelné izolace tl. do 5 cm, montáž desek, tmelení spár Q2 a úprava rohů. Včetně dodávek materiálu.
|  | 4,245*(4,1+5,91+2,65+2,7) |  | 65.2032 | [23 empty] | VV | 0
|  | odpočet dveří : -0,8*1,97*2 |  | -3.152 | [23 empty] | VV | 0
36 | 342261122RT4 | Příčky z desek sádrokartonových jednoduché opláštění, jednoduchá konstrukce CW 75 tloušťka příčky 105 mm, desky protipožární impregnované, tloušťky 15 mm, tloušťka izolace 50 mm, požární odolnost EI 60 | m2 | 35.9935 |  | 0 |  | 0 |  | 0 | 21 | 0 | 0.03131 | 1.13 | 0 | 0 | 801-1 | RTS 26/ I | RTS 26/ I | 1.05 | 37.79 |  | Práce | Běžná |  |  |  | POL1_
|  | zřízení nosné konstrukce příčky, vložení tepelné izolace tl. do 5 cm, montáž desek, tmelení spár Q2 a úprava rohů. Včetně dodávek materiálu. | [25 empty] | SPI |  | zřízení nosné konstrukce příčky, vložení tepelné izolace tl. do 5 cm, montáž desek, tmelení spár Q2 a úprava rohů. Včetně dodávek materiálu.
|  | 103 WC : 4,245*(3,2+2,65+2,65+1) |  | 40.3275 | [23 empty] | VV | 0
|  | odpočet dveří : -0,8*1,97 |  | -1.576 | [23 empty] | VV | 0
|  | -0,7*1,97*2 |  | -2.758 | [23 empty] | VV | 0
37 | 342012229RVL | Příčka sádrokartonová tl. 100 mm,1x ocelová konstrukce CW75, izolace,1xopláštěná,Habito H tl. 15 mm | m2 | 11.6107 |  | 0 |  | 0 |  | 0 | 21 | 0 | 0.02922 | 0.34 | 0 | 0 |  | Vlastní | Indiv | 0.99 | 11.49 |  | Práce | Běžná |  |  |  | POL1_
|  | 107 FVE : 4,245*(1,66+1,4) |  | 12.9897 | [23 empty] | VV | 0
|  | odpočet dveří : -0,7*1,97 |  | -1.379 | [23 empty] | VV | 0
Díl: | 4 | Vodorovné konstrukce |  |  |  | 0 |  | 0 |  | 0 |  | 0 |  | 8.04 |  | 0 |  |  |  |  | 62.5 | [6 empty] | DIL
38 | 446122001R00 | Montáž nadstřešních dílců - výlezů na střechu | kus | 1 |  | 0 |  | 0 |  | 0 | 21 | 0 | 0.01038 | 0.01 | 0 | 0 |  | RTS 26/ I | RTS 26/ I | 1.371 | 1.37 |  | Práce | Běžná |  |  |  | POL1_
39 | 400000001 | Revizní lávka | m2 | 16 |  | 0 |  | 0 |  | 0 | 21 | 0 | 0 | 0 | 0 | 0 |  | Vlastní | Indiv | 0 | 0 |  | Práce | Běžná |  |  |  | POL1_
|  | REVIZNÍ LÁVKA Š. 1M - 2 X PROŠROUBOVANÁ DESKA TYPU CETRIS TL. 18MM | [25 empty] | POP
40 | 417320040RA1 | Ztužující věnec železobetonový C 25/30, 250 x 250 mm, bednění, výztuž 120 kg/m3 | m | 44.62 |  | 0 |  | 0 |  | 0 | 21 | 0 | 0.17939 | 8 | 0 | 0 |  | Vlastní | RTS 26/ I | 1.37 | 61.13 |  | Agregovaná položka | Běžná |  |  |  | POL2_
|  | viz PD D.1.1.6. | [25 empty] | POP
|  | 22,31*2 |  | 44.62 | [23 empty] | VV | 0
41 | 6114060041V | Střešní výlez 600x1000 mm | kus | 1 |  | 0 |  | 0 |  | 0 | 21 | 0 | 0.03408 | 0.03 | 0 | 0 |  | Vlastní | Indiv | 0 | 0 |  | Specifikace | Běžná |  |  |  | POL3_
Díl: | 416 | Podhledy a mezistropy montované lehké |  |  |  | 0 |  | 0 |  | 0 |  | 0 |  | 1.43 |  | 0 |  |  |  |  | 101.04 | [6 empty] | DIL
42 | 342264051RT2 | Podhledy na kovové konstrukci opláštěné deskami sádrokartonovými nosná konstrukce z profilů CD s přímým uchycením 1x deska, tloušťky 12,5 mm, protipožární, bez izolace | m2 | 95.57 |  | 0 |  | 0 |  | 0 | 21 | 0 | 0.01352 | 1.29 | 0 | 0 | 801-1 | RTS 26/ I | RTS 26/ I | 0.95 | 90.79 |  | Práce | Běžná |  |  |  | POL1_
|  | viz PD D.1.1.10 | [25 empty] | POP
|  | 102 ÚDRŽBA : 53,44 |  | 53.44 | [23 empty] | VV | 0
|  | 104 ŠATNA : 11,17 |  | 11.17 | [23 empty] | VV | 0
|  | 105 DENNÍ MÍSTNOST : 24,28 |  | 24.28 | [23 empty] | VV | 0
|  | 106 CHODBA : 6,68 |  | 6.68 | [23 empty] | VV | 0
43 | 342264051RT4 | Podhledy na kovové konstrukci opláštěné deskami sádrokartonovými nosná konstrukce z profilů CD s přímým uchycením 1x deska, tloušťky 12,5 mm, protipožární impregnovaná, bez izolace | m2 | 10.79 |  | 0 |  | 0 |  | 0 | 21 | 0 | 0.01341 | 0.14 | 0 | 0 | 801-1 | RTS 26/ I | RTS 26/ I | 0.95 | 10.25 |  | Práce | Běžná |  |  |  | POL1_
|  | viz PD D.1.1.10 | [25 empty] | POP
|  | 103 WC : 8,61 |  | 8.61 | [23 empty] | VV | 0
|  | 107 FVE : 2,18 |  | 2.18 | [23 empty] | VV | 0
Díl: | 61 | Úpravy povrchů vnitřní |  |  |  | 0 |  | 0 |  | 0 |  | 0 |  | 9.5 |  | 0 |  |  |  |  | 177.47 | [6 empty] | DIL
44 | 602016195R00 | Omítka stěn z hotových směsí Doplňkové práce pro omítky stěn z hotových směsí hloubková penetrace stěn silikátová | m2 | 199.6425 |  | 0 |  | 0 |  | 0 | 21 | 0 | 0.00032 | 0.06 | 0 | 0 | 801-1 | RTS 26/ I | RTS 26/ I | 0.07 | 13.97 |  | Práce | Běžná |  |  |  | POL1_
|  | po jednotlivých vrstvách | [25 empty] | SPI
|  | Odkaz na mn. položky pořadí 45 : 188,14250 |  | 188.1425 | [23 empty] | VV | 5
|  | Odkaz na mn. položky pořadí 46 : 11,50000 |  | 11.5 | [23 empty] | VV | 5
45 | 612421637R00 | Omítky vnitřní stěn vápenné nebo vápenocementové v podlaží i ve schodišti štukové | m2 | 188.1425 |  | 0 |  | 0 |  | 0 | 21 | 0 | 0.04766 | 8.97 | 0 | 0 | 801-1 | RTS 26/ I | RTS 26/ I | 0.84 | 158.04 |  | Práce | Běžná |  |  |  | POL1_
|  | (45*2+14,4*2)*1 |  | 118.8 | [23 empty] | VV | 0
|  | odpočet vrat : -4,1*3 |  | -12.3 | [23 empty] | VV | 0
|  | odpočet dveří : -1,1*2 |  | -2.2 | [23 empty] | VV | 0
|  | -1 |  | -1 | [23 empty] | VV | 0
|  | 4,425*14,4 |  | 63.72 | [23 empty] | VV | 0
|  | -3,1*3,75 |  | -11.625 | [23 empty] | VV | 0
|  | -1,1*2 |  | -2.2 | [23 empty] | VV | 0
|  | -0,9*2 |  | -1.8 | [23 empty] | VV | 0
|  | 3*4,04 |  | 12.12 | [23 empty] | VV | 0
|  | -0,9*2 |  | -1.8 | [23 empty] | VV | 0
|  | 1*2,65 |  | 2.65 | [23 empty] | VV | 0
|  | 4,425*7,3 |  | 32.3025 | [23 empty] | VV | 0
|  | -3,1*3,75 |  | -11.625 | [23 empty] | VV | 0
|  | 1*(2+1,1) |  | 3.1 | [23 empty] | VV | 0
46 | 612451111R00 | Omítky vnitřního zdiva cementové hrubé zatřené | m2 | 11.5 |  | 0 |  | 0 |  | 0 | 21 | 0 | 0.04087 | 0.47 | 0 | 0 | 801-1 | RTS 26/ I | RTS 26/ I | 0.475 | 5.46 |  | Práce | Běžná |  |  |  | POL1_
|  | v podlaží i ve schodišti, zdiva cihelného, kamenného, smíšeného nebo betonového | [25 empty] | SPI
|  | pod obklady : 2*(2,65+3,1) |  | 11.5 | [23 empty] | VV | 0
Díl: | 63 | Podlahy a podlahové konstrukce |  |  |  | 0 |  | 0 |  | 0 |  | 0 |  | 642.75 |  | 0 |  |  |  |  | 437.98 | [6 empty] | DIL
47 | 564861111RT2 | Podklad ze štěrkodrti s rozprostřením a zhutněním frakce 0-32 mm, tloušťka po zhutnění 200 mm | m2 | 626.4 |  | 0 |  | 0 |  | 0 | 21 | 0 | 0.46 | 288.14 | 0 | 0 | 822-1 | RTS 26/ I | RTS 26/ I | 0.03 | 18.79 |  | Práce | Běžná |  |  |  | POL1_
|  | skladba S1, S2 | [25 empty] | POP
|  | viz. PD D.1.1.5 , D.1.1.6 | [25 empty] | POP
|  | 626,4 |  | 626.4 | [23 empty] | VV | 0
48 | 631571007R00 | Násyp z kameniva z písku slévárenského | m3 | 18.792 |  | 0 |  | 0 |  | 0 | 21 | 0 | 1.837 | 34.52 | 0 | 0 | 801-1 | RTS 26/ I | RTS 26/ I | 1.84 | 34.58 |  | Práce | Běžná |  |  |  | POL1_
|  | pod mazaniny a dlažby, popř. na plochých střechách, vodorovný nebo ve spádu, s udusáním a urovnáním povrchu, | [25 empty] | SPI |  | pod mazaniny a dlažby, popř. na plochých střechách, vodorovný nebo ve spádu, s udusáním a urovnáním povrchu,
|  | skladba S1, S2 | [25 empty] | POP
|  | viz. PD D.1.1.5 , D.1.1.6 | [25 empty] | POP
|  | vyrovnávací pískový podsyp : 626,4*0,03 |  | 18.792 | [23 empty] | VV | 0
49 | 215901101RVL | Zhutnění podloží vibrační technikou | m2 | 626.4 |  | 0 |  | 0 |  | 0 | 21 | 0 | 0 | 0 | 0 | 0 |  | Vlastní | Kalkul | 0.15 | 93.96 |  | Práce | Běžná |  |  |  | POL1_
|  | skladba S1, S2 | [25 empty] | POP
|  | viz. PD D.1.1.5 , D.1.1.6 | [25 empty] | POP
|  | Odkaz na mn. položky pořadí 47 : 626,40000 |  | 626.4 | [23 empty] | VV | 5
50 | 631315711RVL | Mazanina betonová tl. 120 - 240 mm C 25/30, vyztužená ocelovými vlákny 30 kg/m3 | m3 | 125.28 |  | 0 |  | 0 |  | 0 | 21 | 0 | 2.555 | 320.09 | 0 | 0 |  | Vlastní | Indiv | 2.32 | 290.65 |  | Práce | Běžná |  |  |  | POL1_
|  | skladba S1, S2 | [25 empty] | POP
|  | viz. PD D.1.1.5 , D.1.1.6 | [25 empty] | POP
|  | Podlaha je navržena jako systémová průmyslová podlaha se sníženým počtem smršťovacích spár, případně bez řezaných smršťovacích spár v ploše. Použito bude certifikované systémové řešení, např. Typu Mapei Mapecrete System s expanzní přísadou EXPANCRETE / EXPANCRETE PLUS, případně ekvivalentní systém. | [25 empty] | POP |  | Podlaha je navržena jako systémová průmyslová podlaha se sníženým počtem smršťovacích spár, případně bez řezaných smršťovacích spár v ploše. Použito bude certifikované systémové řešení, např. Typu Mapei Mapecrete System s expanzní přísadou EXPANCRETE / EXPANCRETE PLUS, případně ekvivalentní systém.
|  | 626,4*0,2 |  | 125.28 | [23 empty] | VV | 0
Díl: | 64 | Výplně otvorů |  |  |  | 0 |  | 0 |  | 0 |  | 0 |  | 0 |  | 0 |  |  |  |  | 0 | [6 empty] | DIL
51 | 6400000D1 | D1 Sekční zateplená průmyslová vrata o rozměru 4,0x4,0 m, dodávka + montáž, specifikace viz výpis prvků | ks | 3 |  | 0 |  | 0 |  | 0 | 21 | 0 | 0 | 0 | 0 | 0 |  | Vlastní | Indiv | 0 | 0 |  | Práce | Běžná |  |  |  | POL1_1
|  | Včetně otvírání na D.O. a optozávora | [25 empty] | POP
|  | viz. PD D.1.1.10 | [25 empty] | POP
52 | 6400000D2 | D2 Vstupní dveře plastové 1,0x2,25 m, pravé, dodávka + montáž, specifikace viz výpis prvků | kus | 2 |  | 0 |  | 0 |  | 0 | 21 | 0 | 0 | 0 | 0 | 0 |  | Vlastní | Indiv | 0 | 0 |  | Práce | Běžná |  |  |  | POL1_
|  | viz. PD D.1.1.10 | [25 empty] | POP
53 | 6400000D3 | D3 Vstupní dveře plastové 0,9x2,25 m, pravé, dodávka + montáž, specifikace viz výpis prvků | kus | 1 |  | 0 |  | 0 |  | 0 | 21 | 0 | 0 | 0 | 0 | 0 |  | Vlastní | Indiv | 0 | 0 |  | Práce | Běžná |  |  |  | POL1_
|  | viz. PD D.1.1.10 | [25 empty] | POP
54 | 6400000D4 | D4 Interiérové dřevěné dveře 0,8x1,97 m, dodávka + montáž, specifikace viz výpis prvků | kus | 3 |  | 0 |  | 0 |  | 0 | 21 | 0 | 0 | 0 | 0 | 0 |  | Vlastní | Indiv | 0 | 0 |  | Práce | Běžná |  |  |  | POL1_
|  | viz. PD D.1.1.10 | [25 empty] | POP
|  | pravé : 2 |  | 2 | [23 empty] | VV | 0
|  | levé : 1 |  | 1 | [23 empty] | VV | 0
55 | 6400000D5 | D5 Interiérové dřevěné dveře 0,7x1,97 m, dodávka + montáž, specifikace viz výpis prvků | kus | 2 |  | 0 |  | 0 |  | 0 | 21 | 0 | 0 | 0 | 0 | 0 |  | Vlastní | Indiv | 0 | 0 |  | Práce | Běžná |  |  |  | POL1_
|  | viz. PD D.1.1.10 | [25 empty] | POP
|  | levé : 2 |  | 2 | [23 empty] | VV | 0
56 | 6400000D6 | D6 Interiérové dřevěné dveře 0,8x1,97 m, EW15C2 DP3, dodávka + montáž, specifikace viz výpis prvků | kus | 1 |  | 0 |  | 0 |  | 0 | 21 | 0 | 0 | 0 | 0 | 0 |  | Vlastní | Indiv | 0 | 0 |  | Práce | Běžná |  |  |  | POL1_
|  | viz. PD D.1.1.10 | [25 empty] | POP
|  | levé : 1 |  | 1 | [23 empty] | VV | 0
57 | 6400000D7 | D7 Interiérové dřevěné dveře 1,0x1,97 m, dodávka + montáž, specifikace viz výpis prvků | kus | 1 |  | 0 |  | 0 |  | 0 | 21 | 0 | 0 | 0 | 0 | 0 |  | Vlastní | Indiv | 0 | 0 |  | Práce | Běžná |  |  |  | POL1_
|  | viz. PD D.1.1.10 | [25 empty] | POP
|  | levé : 1 |  | 1 | [23 empty] | VV | 0
58 | 6400000D8 | D8 Sekční zateplená průmyslová vrata o rozměru 3,0x3,7 m, dodávka + montáž, specifikace viz výpis prvků | ks | 1 |  | 0 |  | 0 |  | 0 | 21 | 0 | 0 | 0 | 0 | 0 |  | Vlastní | Indiv | 0 | 0 |  | Práce | Běžná |  |  |  | POL1_1
|  | viz. PD D.1.1.10 | [25 empty] | POP
59 | 6400000D9 | D9 Interiérové dřevěné dveře 0,7x1,97 m, EW15 DP3, dodávka + montáž, specifikace viz výpis prvků | kus | 1 |  | 0 |  | 0 |  | 0 | 21 | 0 | 0 | 0 | 0 | 0 |  | Vlastní | Indiv | 0 | 0 |  | Práce | Běžná |  |  |  | POL1_
|  | viz. PD D.1.1.10 | [25 empty] | POP
|  | levé : 1 |  | 1 | [23 empty] | VV | 0
60 | 6400000O1 | O1 Plastové okno 1,5x1,8 m, dodávka + montáž, specifikace viz výpis prvků | kus | 2 |  | 0 |  | 0 |  | 0 | 21 | 0 | 0 | 0 | 0 | 0 |  | Vlastní | Indiv | 0 | 0 |  | Práce | Běžná |  |  |  | POL1_
|  | viz. PD D.1.1.10 | [25 empty] | POP
61 | 6400000O2 | O2 Plastové okno 0,7x1,5 m, dodávka + montáž, specifikace viz výpis prvků | kus | 3 |  | 0 |  | 0 |  | 0 | 21 | 0 | 0 | 0 | 0 | 0 |  | Vlastní | Indiv | 0 | 0 |  | Práce | Běžná |  |  |  | POL1_
|  | viz. PD D.1.1.10 | [25 empty] | POP
62 | 6400000SV | SV Střešní světlíky 1,0x4,0 m, dodávka + montáž, specifikace viz výpis prvků | kus | 6 |  | 0 |  | 0 |  | 0 | 21 | 0 | 0 | 0 | 0 | 0 |  | Vlastní | Indiv | 0 | 0 |  | Práce | Běžná |  |  |  | POL1_
|  | viz. PD D.1.1.10 | [25 empty] | POP
Díl: | 813 | Ocelové konstrukce |  |  |  | 0 |  | 0 |  | 0 |  | 0 |  | 20.64 |  | 0 |  |  |  |  | 0 | [6 empty] | DIL
63 | 813000001R00 | Montáž OK včetně kotvení a mechanizace | kg | 20636.4 |  | 0 |  | 0 |  | 0 | 21 | 0 | 0 | 0 | 0 | 0 |  | Vlastní | Indiv | 0 | 0 |  | Práce | Běžná |  |  |  | POL1_1
|  | viz. PD D1.2 SKŘ | [25 empty] | POP
64 | 813000002R00 | OK haly vč. povrchové úpravy (primární, sekundání konstrukce) | kg | 20636.4 |  | 0 |  | 0 |  | 0 | 21 | 0 | 0.001 | 20.64 | 0 | 0 |  | Vlastní | Indiv | 0 | 0 |  | Práce | Běžná |  |  |  | POL1_1
|  | viz. PD D1.2 SKŘ | [25 empty] | POP
Díl: | 814 | Střechy a opláštění |  |  |  | 0 |  | 0 |  | 0 |  | 0 |  | 0 |  | 0 |  |  |  |  | 0 | [6 empty] | DIL
65 | 814000001R00 | Montáž opláštění stěn | m2 | 532.5 |  | 0 |  | 0 |  | 0 | 21 | 0 | 0 | 0 | 0 | 0 |  | Vlastní | Indiv | 0 | 0 |  | Práce | Běžná |  |  |  | POL1_1
|  | viz. PD D1.2 SKŘ | [25 empty] | POP
66 | 814000002R00 | Opláštění střechy sendvičový PIR panel tl. 100mm, včetně spojovacího materiálu, specifikace dle, výběru investora, | m2 | 761.25 |  | 0 |  | 0 |  | 0 | 21 | 0 | 0 | 0 | 0 | 0 |  | Vlastní | Indiv | 0 | 0 |  | Práce | Běžná |  |  |  | POL1_1
|  | viz. PD D1.2 SKŘ | [25 empty] | POP
67 | 814000003R00 | Okapy a svody pozinkované lakované | kpl | 1 |  | 0 |  | 0 |  | 0 | 21 | 0 | 0 | 0 | 0 | 0 |  | Vlastní | Indiv | 0 | 0 |  | Práce | Běžná |  |  |  | POL1_1
|  | žlaby RŠ 333 mm - 89,2 m | [25 empty] | POP
|  | svody d 125 mm - 42 m | [25 empty] | POP
|  | vč. odskoků, zděří, kotlíků, kolen, atd. | [25 empty] | POP
68 | 814000004R00 | Opláštění stěn sendvičovými PIR panely tl. 180 a 100mm včetně spojovacího materiálu, specifikace dle, výběru investora, | m2 | 559.2 |  | 0 |  | 0 |  | 0 | 21 | 0 | 0 | 0 | 0 | 0 |  | Vlastní | Indiv | 0 | 0 |  | Práce | Běžná |  |  |  | POL1_1
|  | viz. PD D1.2 SKŘ | [25 empty] | POP
69 | 814000005R00 | Montáž opláštění střechy | m2 | 725 |  | 0 |  | 0 |  | 0 | 21 | 0 | 0 | 0 | 0 | 0 |  | Vlastní | Indiv | 0 | 0 |  | Práce | Běžná |  |  |  | POL1_1
|  | viz. PD D1.2 SKŘ | [25 empty] | POP
70 | 814000006R00 | Klempířské prvky pozinkované lakované | kpl | 1 |  | 0 |  | 0 |  | 0 | 21 | 0 | 0 | 0 | 0 | 0 |  | Vlastní | Indiv | 0 | 0 |  | Práce | Běžná |  |  |  | POL1_1
|  | viz. PD D.1.1.10 | [25 empty] | POP
Díl: | 94 | Lešení a stavební výtahy |  |  |  | 0 |  | 0 |  | 0 |  | 0 |  | 0.99 |  | 0 |  |  |  |  | 134.05 | [6 empty] | DIL
71 | 941955002R00 | Lešení lehké pracovní pomocné pomocné, o výšce lešeňové podlahy přes 1,2 do 1,9 m | m2 | 626.4 |  | 0 |  | 0 |  | 0 | 21 | 0 | 0.00158 | 0.99 | 0 | 0 | 800-3 | RTS 26/ I | RTS 26/ I | 0.214 | 134.05 |  | Práce | Běžná |  |  |  | POL1_
Díl: | 95 | Dokončovací konstrukce na pozemních stavbách |  |  |  | 0 |  | 0 |  | 0 |  | 0 |  | 0.04 |  | 0 |  |  |  |  | 223.71 | [6 empty] | DIL
72 | 952901114R00 | Vyčištění budov a ostatních objektů budov bytové nebo občanské výstavby - zametení a umytí podlah, dlažeb, obkladů, schodů v místnostech, chodbách a schodištích, vyčištění a umytí oken, dveří s rámy, zárubněmi, umytí a vyčištění jiných zasklených a natíraných ploch a zařizovacích předmětů před předáním do užívání světlá výška podlaží přes 4 m | m2 | 626.4 |  | 0 |  | 0 |  | 0 | 21 | 0 | 4e-05 | 0.03 | 0 | 0 | 801-1 | RTS 26/ I | RTS 26/ I | 0.354 | 221.75 |  | Práce | Běžná |  |  |  | POL1_
73 | 953941312R00 | Osazení předmětů na hmoždinky osazení hasicího přístroje | kus | 3 |  | 0 |  | 0 |  | 0 | 21 | 0 | 1e-05 | 0 | 0 | 0 | 801-1 | RTS 26/ I | RTS 26/ I | 0.17 | 0.51 |  | Práce | Běžná |  |  |  | POL1_
74 | 950000001 | Protipožární ucpávky - dodávka, montáž | soubor | 1 |  | 0 |  | 0 |  | 0 | 21 | 0 | 0.00189 | 0 | 0 | 0 |  | Vlastní | Indiv | 1.445 | 1.45 |  | Práce | Běžná |  |  |  | POL1_
|  | viz. PD D1.3. PBŘ | [25 empty] | POP
75 | 950000003 | Značení, tabulky - dodávka, montáž | soubor | 1 |  | 0 |  | 0 |  | 0 | 21 | 0 | 0 | 0 | 0 | 0 |  | Vlastní | Indiv | 0 | 0 |  | Práce | Běžná |  |  |  | POL1_
|  | viz. PD D1.3. PBŘ | [25 empty] | POP
76 | 950000002 | Přístroj hasicí práškový 183B, 21A | kus | 3 |  | 0 |  | 0 |  | 0 | 21 | 0 | 0.0022 | 0.01 | 0 | 0 |  | Vlastní | Indiv | 0 | 0 |  | Specifikace | Běžná |  |  |  | POL3_
|  | viz. PD D1.3. PBŘ | [25 empty] | POP
Díl: | 96 | Bourání konstrukcí |  |  |  | 0 |  | 0 |  | 0 |  | 0 |  | 0 |  | 30 |  |  |  |  | 96.54 | [6 empty] | DIL
77 | 961044111R00 | Bourání základů z betonu prostého | m3 | 15 |  | 0 |  | 0 |  | 0 | 21 | 0 | 0 | 0 | 2 | 30 | 801-3 | RTS 26/ I | RTS 26/ I | 6.436 | 96.54 |  | Práce | Běžná |  |  |  | POL1_
|  | nebo vybourání otvorů průřezové plochy přes 4 m2 v základech, | [25 empty] | SPI
|  | bourání původních základových a jiných konstrukcí ponechaných pod terénem - rezerva | [25 empty] | POP
Díl: | 99 | Staveništní přesun hmot |  |  |  | 0 |  | 0 |  | 0 |  | 0 |  | 0 |  | 0 |  |  |  |  | 553.97 | [6 empty] | DIL
78 | 998012022R00 | Přesun hmot pro budovy s nosnou konstr. monolit. výšky přes 6 do 12 m | t | 1334.8627 |  | 0 |  | 0 |  | 0 | 21 | 0 | 0 | 0 | 0 | 0 | 801-1 | RTS 26/ I | RTS 26/ I | 0.415 | 553.97 |  | Přesun hmot | Běžná |  |  |  | POL7_
|  | přesun hmot pro budovy občanské výstavby (JKSO 801), budovy pro bydlení (JKSO 803) budovy pro výrobu a služby (JKSO 812) s nosnou svislou konstrukcí monolitickou betonovou tyčovou nebo plošnou | [25 empty] | SPI |  | přesun hmot pro budovy občanské výstavby (JKSO 801), budovy pro bydlení (JKSO 803) budovy pro výrobu a služby (JKSO 812) s nosnou svislou konstrukcí monolitickou betonovou tyčovou nebo plošnou
Díl: | 711 | Izolace proti vodě |  |  |  | 0 |  | 0 |  | 0 |  | 0 |  | 1.73 |  | 0 |  |  |  |  | 438.37 | [6 empty] | DIL
79 | 711171559RV2 | Provedení izolace proti zemní vlhkosti termoplasty vodorovné, volně položené, fólie z PE, tloušťky 1,5 mm | m2 | 651.2256 |  | 0 |  | 0 |  | 0 | 21 | 0 | 0.00136 | 0.89 | 0 | 0 | 800-711 | RTS 26/ I | RTS 26/ I | 0.31 | 201.88 |  | Práce | Běžná |  |  |  | POL1_
|  | skladba S1, S2 | [25 empty] | POP
|  | viz. PD D.1.1.5 , D.1.1.6 | [25 empty] | POP
|  | 45,224*14,4 |  | 651.2256 | [23 empty] | VV | 0
80 | 711172559RV2 | Provedení izolace proti zemní vlhkosti termoplasty svislé, volně položené, fólie z PE, tloušťky 1,5 mm | m2 | 118.8 |  | 0 |  | 0 |  | 0 | 21 | 0 | 0.00139 | 0.17 | 0 | 0 | 800-711 | RTS 26/ I | RTS 26/ I | 0.39 | 46.33 |  | Práce | Běžná |  |  |  | POL1_
|  | skladba S1, S2 | [25 empty] | POP
|  | viz. PD D.1.1.5 , D.1.1.6 | [25 empty] | POP
|  | 1*(45*2+14,4*2) |  | 118.8 | [23 empty] | VV | 0
81 | 711212000RU1 | Izolace proti vodě nátěr podkladní pod hydroizolační stěrky | m2 | 33.2 |  | 0 |  | 0 |  | 0 | 21 | 0 | 0.00021 | 0.01 | 0 | 0 | 800-711 | RTS 26/ I | RTS 26/ I | 0.1 | 3.32 |  | Práce | Běžná |  |  |  | POL1_
|  | Odkaz na mn. položky pořadí 82 : 33,20000 |  | 33.2 | [23 empty] | VV | 5
82 | 711212002RT3 | Izolace proti vodě stěrka hydroizolační proti zemní vlhkosti | m2 | 33.2 |  | 0 |  | 0 |  | 0 | 21 | 0 | 0.0034 | 0.11 | 0 | 0 | 800-711 | RTS 26/ I | RTS 26/ I | 0.39 | 12.95 |  | Práce | Běžná |  |  |  | POL1_
|  | jednovrstvá | [25 empty] | POP
|  | keramický obklad : 2*(2,65+2,65+2+2+1,1*4+1,2*2+1,35*2) |  | 37.6 | [23 empty] | VV | 0
|  | -0,8*2 |  | -1.6 | [23 empty] | VV | 0
|  | -0,7*2*2 |  | -2.8 | [23 empty] | VV | 0
83 | 711212601RT2 | Izolace proti vodě doplňky těsnicí pás š.100 mm do spoje podlaha-stěna | m | 16.6 |  | 0 |  | 0 |  | 0 | 21 | 0 | 0.00029 | 0 | 0 | 0 | 800-711 | RTS 26/ I | RTS 26/ I | 0.11 | 1.83 |  | Práce | Běžná |  |  |  | POL1_
|  | 2,65+2,65+2+2+1,1*4+1,2*2+1,35*2 |  | 18.8 | [23 empty] | VV | 0
|  | -0,8 |  | -0.8 | [23 empty] | VV | 0
|  | -0,7*2 |  | -1.4 | [23 empty] | VV | 0
84 | 711212611RT2 | Izolace proti vodě doplňky těsnicí pás šířky 100 mm do svislých koutů | m | 24 |  | 0 |  | 0 |  | 0 | 21 | 0 | 0.00029 | 0.01 | 0 | 0 | 800-711 | RTS 26/ I | RTS 26/ I | 0.14 | 3.36 |  | Práce | Běžná |  |  |  | POL1_
85 | 711491172RZ2 | Provedení izolace proti tlakové vodě ostatní práce vodorovná, ochranná textílie, včetně dodávky materiálu | m2 | 1252.8 |  | 0 |  | 0 |  | 0 | 21 | 0 | 0.00032 | 0.4 | 0 | 0 | 800-711 | RTS 26/ I | RTS 26/ I | 0.11 | 137.81 |  | Práce | Běžná |  |  |  | POL1_
|  | 2 vrstvy - ochranná, podkladní : 626,4*2 |  | 1252.8 | [23 empty] | VV | 0
86 | 711823121RT6 | Ochrana konstrukcí nopovou fólií svisle, výška nopu 20 mm, včetně dodávky fólie | m2 | 118.8 |  | 0 |  | 0 |  | 0 | 21 | 0 | 0.00088 | 0.1 | 0 | 0 | 800-711 | RTS 26/ I | RTS 26/ I | 0.16 | 19.01 |  | Práce | Běžná |  |  |  | POL1_
|  | viz. PD D.1.1.9 | [25 empty] | POP
|  | Odkaz na mn. položky pořadí 80 : 118,80000 |  | 118.8 | [23 empty] | VV | 5
87 | 711823129RT5 | Ochrana konstrukcí nopovou fólií ukončovací lišta, , včetně dodávky lišty | m | 118.8 |  | 0 |  | 0 |  | 0 | 21 | 0 | 0.00036 | 0.04 | 0 | 0 | 800-711 | RTS 26/ I | RTS 26/ I | 0.1 | 11.88 |  | Práce | Běžná |  |  |  | POL1_
|  | viz. PD D.1.1.9 | [25 empty] | POP
|  | 45*2+14,4*2 |  | 118.8 | [23 empty] | VV | 0
88 | 998711201R00 | Přesun hmot pro izolace proti vodě svisle do 6 m | % |  |  | 0 |  | 0 |  | 0 | 21 | 0 | 0 | 0 | 0 | 0 | 800-711 | RTS 26/ I | RTS 26/ I | 0 | 0 |  | Přesun hmot | Běžná |  |  |  | POL7_
|  | 50 m vodorovně měřeno od těžiště půdorysné plochy skládky do těžiště půdorysné plochy objektu | [25 empty] | SPI
Díl: | 713 | Izolace tepelné |  |  |  | 0 |  | 0 |  | 0 |  | 0 |  | 2.32 |  | 0 |  |  |  |  | 106.73 | [6 empty] | DIL
89 | 713111121RT2 | Montáž tepelné izolace stropů rovných, spodem, uchycení drátem, dvouvrstvá | m2 | 106.36 |  | 0 |  | 0 |  | 0 | 21 | 0 | 0.00083 | 0.09 | 0 | 0 | 800-713 | RTS 26/ I | RTS 26/ I | 0.46 | 48.93 |  | Práce | Běžná |  |  |  | POL1_
|  | skladba S3 | [25 empty] | POP
|  | viz PD D.1.1.5, D.1.1.6, D.1.1.10 | [25 empty] | POP
|  | Odkaz na mn. položky pořadí 90 : 106,36000 |  | 106.36 | [23 empty] | VV | 5
90 | 713111221RK6 | Montáž tepelné izolace stropů parotěsná zábrana zavěšených podhledů s přelepením spojů, včetně dodávky fólie | m2 | 106.36 |  | 0 |  | 0 |  | 0 | 21 | 0 | 0.00021 | 0.02 | 0 | 0 | 800-713 | RTS 26/ I | RTS 26/ I | 0.16 | 17.02 |  | Práce | Běžná |  |  |  | POL1_
|  | včetně dodávky fólie a spojovacích prostředků. | [25 empty] | POP
|  | skladba S3 | [25 empty] | POP
|  | viz PD D.1.1.5, D.1.1.6, D.1.1.10 | [25 empty] | POP
|  | Odkaz na mn. položky pořadí 42 : 95,57000 |  | 95.57 | [23 empty] | VV | 5
|  | Odkaz na mn. položky pořadí 43 : 10,79000 |  | 10.79 | [23 empty] | VV | 5
91 | 713121111R00 | Montáž tepelné izolace podlah jednovrstvá, bez dodávky materiálu | m2 | 208.1 |  | 0 |  | 0 |  | 0 | 21 | 0 | 0 | 0 | 0 | 0 | 800-713 | RTS 26/ I | RTS 26/ I | 0.08 | 16.65 |  | Práce | Běžná |  |  |  | POL1_
|  | hala - izolace po obvodu : 1*(37+14,4+36+14,4) |  | 101.8 | [23 empty] | VV | 0
|  | skladba S2 - zázemí - izolace celé plochy : 106,3 |  | 106.3 | [23 empty] | VV | 0
92 | 713121118R00 | Izolace podlah tepelná obložení stěn dilatační páskou, bez dodávky materiálu, | m | 120.8 |  | 0 |  | 0 |  | 0 | 21 | 0 | 0 | 0 | 0 | 0 | 800-713 | RTS 26/ I | RTS 26/ I | 0.05 | 6.04 |  | Práce | Běžná |  |  |  | POL1_
|  | 43,8+16+16+45 |  | 120.8 | [23 empty] | VV | 0
93 | 713191100RT9 | Izolace tepelné běžných konstrukcí - doplňky položení separační fólie, včetně dodávky PE fólie | m2 | 106.37 |  | 0 |  | 0 |  | 0 | 21 | 0 | 1e-05 | 0 | 0 | 0 | 800-713 | RTS 26/ I | RTS 26/ I | 0.07 | 7.45 |  | Práce | Běžná |  |  |  | POL1_
|  | skladba S2 : 626,4-520,03 |  | 106.37 | [23 empty] | VV | 0
94 | 765901122R00 | Fólie parotěsné, difúzní a vodotěsné Fólie podstřešní difuzní na krokve, | m2 | 106.36 |  | 0 |  | 0 |  | 0 | 21 | 0 | 0.00018 | 0.02 | 0 | 0 | 800-765 | RTS 26/ I | RTS 26/ I | 0.1 | 10.64 |  | Práce | Běžná |  |  |  | POL1_
|  | skladba S3 | [25 empty] | POP
|  | viz PD D.1.1.5, D.1.1.6, D.1.1.10 | [25 empty] | POP
|  | Odkaz na mn. položky pořadí 89 : 106,36000 |  | 106.36 | [23 empty] | VV | 5
95 | 28375310.AR | Výrobek izolační pro instalace z polyethylenové pěny (PEF) tvar: pás; tl = 3 mm; OH = 20 kg/m3; provozní teplota -40 až 90 °C | m | 132.88 |  | 0 |  | 0 |  | 0 | 21 | 0 | 1e-05 | 0 | 0 | 0 | SPCM | RTS 26/ I | RTS 26/ I | 0 | 0 |  | Specifikace | Běžná |  |  |  | POL3_
|  | Odkaz na mn. položky pořadí 92 : 120,80000*1,1 |  | 132.88 | [23 empty] | VV | 5
96 | 283763211R | Výrobek izolační pro budovy z extrudovaného polystyrenu (XPS) tvar: deska; tl = 200 mm; OH = 33 kg/m3; lambda = 0,033 W/(m.K); pevnost v tlaku = 300 kPa | m2 | 249.72 |  | 0 |  | 0 |  | 0 | 21 | 0 | 0.0066 | 1.65 | 0 | 0 | SPCM | RTS 26/ I | RTS 26/ I | 0 | 0 |  | Specifikace | Běžná |  |  |  | POL3_
|  | Odkaz na mn. položky pořadí 91 : 208,10000*1,2 |  | 249.72 | [23 empty] | VV | 5
97 | 631530004R | Výrobek izolační pro budovy z minerální vlny (MW) tvar: rohož; tl = 120 mm; OH = 20 kg/m3; lambda = 0,032 W/(m.K) | m2 | 223.356 |  | 0 |  | 0 |  | 0 | 21 | 0 | 0.0024 | 0.54 | 0 | 0 | SPCM | RTS 26/ I | RTS 26/ I | 0 | 0 |  | Specifikace | Běžná |  |  |  | POL3_
|  | Odkaz na mn. položky pořadí 89 : 106,36000*2,1 |  | 223.356 | [23 empty] | VV | 5
98 | 998713201R00 | Přesun hmot pro izolace tepelné v objektech výšky do 6 m | % |  |  | 0 |  | 0 |  | 0 | 21 | 0 | 0 | 0 | 0 | 0 | 800-713 | RTS 26/ I | RTS 26/ I | 0 | 0 |  | Přesun hmot | Běžná |  |  |  | POL7_
|  | 50 m vodorovně | [25 empty] | SPI
Díl: | 766 | Konstrukce truhlářské, okna a dveře |  |  |  | 0 |  | 0 |  | 0 |  | 0 |  | 0 |  | 0 |  |  |  |  | 0 | [6 empty] | DIL
99 | 766000001 | Kuchyňská linka dl.2,1 m | soubor | 1 |  | 0 |  | 0 |  | 0 | 21 | 0 | 0 | 0 | 0 | 0 |  | Vlastní | Indiv | 0 | 0 |  | Práce | Běžná |  |  |  | POL1_
|  | vč. vrchních skříněk | [25 empty] | POP
|  | skříňky spodní i vrchní otvíravé, jedna spodní část pojezdová (šuplíková) | [25 empty] | POP
|  | vč. lednice volně stojící , dvouplotýnková varná deska | [25 empty] | POP
|  | dřez vč. baterie je součástí ZTI - zde nepočítat | [25 empty] | POP
|  | dekory a přesná dispozice bude provedeno dle upřesnění objednatele | [25 empty] | POP
|  | kuchyňská linka bude provedena v běžné standardu | [25 empty] | POP
100 | 998766201R00 | Přesun hmot pro konstrukce truhlářské v objektech výšky do 6 m | % |  |  | 0 |  | 0 |  | 0 | 21 | 0 | 0 | 0 | 0 | 0 | 800-766 | RTS 26/ I | RTS 26/ I | 0 | 0 |  | Přesun hmot | Běžná |  |  |  | POL7_
|  | 50 m vodorovně | [25 empty] | SPI
Díl: | 767 | Konstrukce zámečnické |  |  |  | 0 |  | 0 |  | 0 |  | 0 |  | 0 |  | 0 |  |  |  |  | 0.18 | [6 empty] | DIL
101 | 767849118RV1 | Dodávka a montáž trvalého lanového záchytného systému na střeše objektu dle ČSN EN 795 typ C | soubor | 1 |  | 0 |  | 0 |  | 0 | 21 | 0 | 0.00024 | 0 | 0 | 0 |  | Vlastní | Indiv | 0.18 | 0.18 |  | Práce | Běžná |  |  |  | POL1_
|  | včetně kotevních bodů, nerezového lana, koncovek, mezilehlých a rohových prvků, napínacího prvku, tlumiče energie, systémového jezdce, kotvícího materiálu, vodotěsného opracování prostupů hydroizolací, označení systému, výchozí revize a dokumentace | [25 empty] | POP |  | včetně kotevních bodů, nerezového lana, koncovek, mezilehlých a rohových prvků, napínacího prvku, tlumiče energie, systémového jezdce, kotvícího materiálu, vodotěsného opracování prostupů hydroizolací, označení systému, výchozí revize a dokumentace
102 | 998767201R00 | Přesun hmot pro kovové stavební doplňk. konstrukce v objektech výšky do 6 m | % |  |  | 0 |  | 0 |  | 0 | 21 | 0 | 0 | 0 | 0 | 0 | 800-767 | RTS 26/ I | RTS 26/ I | 0 | 0 |  | Přesun hmot | Běžná |  |  |  | POL7_
|  | 50 m vodorovně | [25 empty] | SPI
Díl: | 771 | Podlahy z dlaždic a obklady |  |  |  | 0 |  | 0 |  | 0 |  | 0 |  | 0.09 |  | 0 |  |  |  |  | 13.26 | [6 empty] | DIL
103 | 771475014R00 | Montáž soklíků z dlaždic keramických výšky 100 mm, soklíků vodorovných, kladených do flexibilního tmele | m | 39.54 |  | 0 |  | 0 |  | 0 | 21 | 0 | 0.00032 | 0.01 | 0 | 0 | 800-771 | RTS 26/ I | RTS 26/ I | 0.236 | 9.33 |  | Práce | Běžná |  |  |  | POL1_
|  | 104 ŠATNA : 4,21*2+2,65*2-0,8 |  | 12.92 | [23 empty] | VV | 0
|  | 105 DENÍ MÍSTNOST : 5,91*2+4,1*2-0,8*2 |  | 18.42 | [23 empty] | VV | 0
|  | 106 CHODBA : 4,1*2+1,65*2-0,9-0,8*3 |  | 8.2 | [23 empty] | VV | 0
104 | 771578011R00 | Zvláštní úpravy spár spára podlaha-stěna silikonem | m | 56.14 |  | 0 |  | 0 |  | 0 | 21 | 0 | 4e-05 | 0 | 0 | 0 | 800-771 | RTS 26/ I | RTS 26/ I | 0.07 | 3.93 |  | Práce | Běžná |  |  |  | POL1_
|  | vč. dodávky a montáže silikonu. | [25 empty] | POP
|  | Odkaz na mn. položky pořadí 103 : 39,54000 |  | 39.54 | [23 empty] | VV | 5
|  | Odkaz na mn. položky pořadí 83 : 16,60000 |  | 16.6 | [23 empty] | VV | 5
105 | 597610091 | Sokl keramický | m | 45.471 |  | 0 |  | 0 |  | 0 | 21 | 0 | 0.00166 | 0.08 | 0 | 0 |  | Vlastní | RTS 26/ I | 0 | 0 |  | Specifikace | Běžná |  |  |  | POL3_
|  | Odkaz na mn. položky pořadí 103 : 39,54000*1,15 |  | 45.471 | [23 empty] | VV | 5
106 | 998771201R00 | Přesun hmot pro podlahy z dlaždic v objektech výšky do 6 m | % |  |  | 0 |  | 0 |  | 0 | 21 | 0 | 0 | 0 | 0 | 0 | 800-771 | RTS 26/ I | RTS 26/ I | 0 | 0 |  | Přesun hmot | Běžná |  |  |  | POL7_
|  | 50 m vodorovně | [25 empty] | SPI
Díl: | 777 | Podlahy ze syntetických hmot |  |  |  | 0 |  | 0 |  | 0 |  | 0 |  | 6.71 |  | 0 |  |  |  |  | 394.63 | [6 empty] | DIL
107 | 777000001 | Podlahová stěrka interiérová epoxidová vč. soklu | m2 | 626.4 |  | 0 |  | 0 |  | 0 | 21 | 0 | 0.01071 | 6.71 | 0 | 0 |  | Vlastní | Indiv | 0.63 | 394.63 |  | Práce | Běžná |  |  |  | POL1_
|  | včetně penetrace a uzavíracího nátěru | [25 empty] | POP
|  | skladba S1, S2 | [25 empty] | POP
|  | viz. PD D.1.1.5, D.1.1.6 | [25 empty] | POP
108 | 998777201R00 | Přesun hmot pro podlahy syntetické v objektech výšky do 6 m | % |  |  | 0 |  | 0 |  | 0 | 21 | 0 | 0 | 0 | 0 | 0 | 800-773 | RTS 26/ I | RTS 26/ I | 0 | 0 |  | Přesun hmot | Běžná |  |  |  | POL7_
|  | 50 m vodorovně | [25 empty] | SPI
Díl: | 781 | Obklady keramické |  |  |  | 0 |  | 0 |  | 0 |  | 0 |  | 0.19 |  | 0 |  |  |  |  | 46.08 | [6 empty] | DIL
109 | 781101210RT1 | Příprava podkladu pod obklady penetrace podkladu pod obklady | m2 | 33.2 |  | 0 |  | 0 |  | 0 | 21 | 0 | 0.00016 | 0.01 | 0 | 0 | 800-771 | RTS 26/ I | RTS 26/ I | 0.05 | 1.66 |  | Práce | Běžná |  |  |  | POL1_
|  | včetně dodávky materiálu. | [25 empty] | POP
|  | Odkaz na mn. položky pořadí 82 : 33,20000 |  | 33.2 | [23 empty] | VV | 5
110 | 781111115R00 | Doplňkové práce při provádění obkladů vyřezání otvoru v obkladačce korunkou prům. do 30 mm | kus | 10 |  | 0 |  | 0 |  | 0 | 21 | 0 | 0 | 0 | 0 | 0 | 800-771 | RTS 26/ I | RTS 26/ I | 0.1 | 1 |  | Práce | Běžná |  |  |  | POL1_
111 | 781111116R00 | Doplňkové práce při provádění obkladů vyřezání otvoru v obkladačce korunkou prům. do 90 mm | kus | 6 |  | 0 |  | 0 |  | 0 | 21 | 0 | 1e-05 | 0 | 0 | 0 | 800-771 | RTS 26/ I | RTS 26/ I | 0.11 | 0.66 |  | Práce | Běžná |  |  |  | POL1_
112 | 781475120R00 | Montáž obkladů vnitřních z dlaždic keramických kladených do tmele 300 x 600 mm, , kladených do flexibilního tmele | m2 | 33.2 |  | 0 |  | 0 |  | 0 | 21 | 0 | 0.00535 | 0.18 | 0 | 0 | 800-771 | RTS 26/ I | RTS 26/ I | 1.288 | 42.76 |  | Práce | Běžná |  |  |  | POL1_
|  | Odkaz na mn. položky pořadí 109 : 33,20000 |  | 33.2 | [23 empty] | VV | 5
113 | 781000001 | Keramický obklad 600x300 mm | m2 | 38.18 |  | 0 |  | 0 |  | 0 | 21 | 0 | 0 | 0 | 0 | 0 |  | Vlastní | Indiv | 0 | 0 |  | Specifikace | Běžná |  |  |  | POL3_
|  | Odkaz na mn. položky pořadí 112 : 33,20000*1,15 |  | 38.18 | [23 empty] | VV | 5
114 | 998781201R00 | Přesun hmot pro obklady keramické v objektech výšky do 6 m | % |  |  | 0 |  | 0 |  | 0 | 21 | 0 | 0 | 0 | 0 | 0 | 800-771 | RTS 26/ I | RTS 26/ I | 0 | 0 |  | Přesun hmot | Běžná |  |  |  | POL7_
Díl: | 784 | Malby |  |  |  | 0 |  | 0 |  | 0 |  | 0 |  | 0.08 |  | 0 |  |  |  |  | 48.39 | [6 empty] | DIL
115 | 784191201R00 | Příprava povrchu Penetrace (napouštění) podkladu disperzní, jednonásobná | m2 | 360.0725 |  | 0 |  | 0 |  | 0 | 21 | 0 | 7e-05 | 0.03 | 0 | 0 | 800-784 | RTS 26/ I | RTS 26/ I | 0.03248 | 11.7 |  | Práce | Běžná |  |  |  | POL1_
|  | zdivo : (45*2+14,4*2)*0,5 |  | 59.4 | [23 empty] | VV | 0
|  | 4,425*14,4 |  | 63.72 | [23 empty] | VV | 0
|  | -3,1*3,75 |  | -11.625 | [23 empty] | VV | 0
|  | -1,1*2 |  | -2.2 | [23 empty] | VV | 0
|  | -0,9*2 |  | -1.8 | [23 empty] | VV | 0
|  | 3*4,04 |  | 12.12 | [23 empty] | VV | 0
|  | -0,9*2 |  | -1.8 | [23 empty] | VV | 0
|  | 1*2,65 |  | 2.65 | [23 empty] | VV | 0
|  | 4,425*7,3 |  | 32.3025 | [23 empty] | VV | 0
|  | -3,1*3,75 |  | -11.625 | [23 empty] | VV | 0
|  | 1*(2+1,1) |  | 3.1 | [23 empty] | VV | 0
|  | strop : 626,4-520,03 |  | 106.37 | [23 empty] | VV | 0
|  | SDK příčky : 3*4,1 |  | 12.3 | [23 empty] | VV | 0
|  | -0,9*2*2 |  | -3.6 | [23 empty] | VV | 0
|  | 3*1,65*2 |  | 9.9 | [23 empty] | VV | 0
|  | -0,9*2*2 |  | -3.6 | [23 empty] | VV | 0
|  | 3*5,91*2 |  | 35.46 | [23 empty] | VV | 0
|  | -0,9*1*2 |  | -1.8 | [23 empty] | VV | 0
|  | 3*2,65*2 |  | 15.9 | [23 empty] | VV | 0
|  | -0,8*2*4 |  | -6.4 | [23 empty] | VV | 0
|  | 3*2,65*2 |  | 15.9 | [23 empty] | VV | 0
|  | 3*1,1 |  | 3.3 | [23 empty] | VV | 0
|  | 3*2,65*2 |  | 15.9 | [23 empty] | VV | 0
|  | 3*2,7*2 |  | 16.2 | [23 empty] | VV | 0
116 | 784195112R00 | Malby z malířských směsí hlinkových, , bělost 77 %, dvojnásobné | m2 | 360.0725 |  | 0 |  | 0 |  | 0 | 21 | 0 | 0.00014 | 0.05 | 0 | 0 | 800-784 | RTS 26/ I | RTS 26/ I | 0.10191 | 36.69 |  | Práce | Běžná |  |  |  | POL1_
|  | Odkaz na mn. položky pořadí 115 : 360,07250 |  | 360.0725 | [23 empty] | VV | 5
Díl: | D96 | Přesuny suti a vybouraných hmot |  |  |  | 0 |  | 0 |  | 0 |  | 0 |  | 0 |  | 0 |  |  |  |  | 42.18 | [6 empty] | DIL
117 | 979087112R00 | Vodorovná doprava suti a vybouraných hmot nakládání suti na dopravní prostředky, | t | 30 |  | 0 |  | 0 |  | 0 | 21 | 0 | 0 | 0 | 0 | 0 | 821-1 | RTS 26/ I | RTS 26/ I | 0.164 | 4.92 |  | Přesun suti | Běžná |  |  |  | POL8_
|  | se složením a hrubým urovnáním nebo s přeložením na jiný dopravní prostředek kromě lodi, vč. příplatku za každých dalších i započatých 1000 m přes 1000 m, | [25 empty] | SPI |  | se složením a hrubým urovnáním nebo s přeložením na jiný dopravní prostředek kromě lodi, vč. příplatku za každých dalších i započatých 1000 m přes 1000 m,
118 | 979081111R00 | Odvoz suti a vybouraných hmot na skládku do 1 km | t | 30 |  | 0 |  | 0 |  | 0 | 21 | 0 | 0 | 0 | 0 | 0 | 801-3 | RTS 26/ I | RTS 26/ I | 0.49 | 14.7 |  | Přesun suti | Běžná |  |  |  | POL8_
|  | Včetně naložení na dopravní prostředek a složení na skládku, bez poplatku za skládku. | [25 empty] | POP
119 | 979081121R00 | Odvoz suti a vybouraných hmot na skládku příplatek za každý další 1 km | t | 270 |  | 0 |  | 0 |  | 0 | 21 | 0 | 0 | 0 | 0 | 0 | 801-3 | RTS 26/ I | RTS 26/ I | 0 | 0 |  | Přesun suti | Běžná |  |  |  | POL8_
120 | 979999974R00 | Poplatek za uložení, zemina a kamení s příměsí do 5 % (cihla, beton), , skupina 17 05 04 z Katalogu odpadů | t | 30 |  | 0 |  | 0 |  | 0 | 21 | 0 | 0 | 0 | 0 | 0 | 801-3 | RTS 26/ I | RTS 26/ I | 0 | 0 |  | Přesun suti | Běžná |  |  |  | POL8_
121 | 979087311R00 | Vodorovné přemístění suti nošením k místu nakládky vodorovné přemístění suti nošením nebo přehozením, na vzdálenost 10 m | t | 30 |  | 0 |  | 0 |  | 0 | 21 | 0 | 0 | 0 | 0 | 0 | 800-2 | RTS 26/ I | RTS 26/ I | 0.752 | 22.56 |  | Přesun suti | Běžná |  |  |  | POL8_
|  | nebo vybouraných hmot nošením nebo přehazováním k místu nakládky přístupnému normálním dopravním prostředkům do 10 m, | [25 empty] | SPI |  | nebo vybouraných hmot nošením nebo přehazováním k místu nakládky přístupnému normálním dopravním prostředkům do 10 m,
|  | S naložením suti nebo vybouraných hmot do dopravního prostředku a na jejich vyložením, popřípadě přeložením na normální dopravní prostředek. | [25 empty] | POP |  | S naložením suti nebo vybouraných hmot do dopravního prostředku a na jejich vyložením, popřípadě přeložením na normální dopravní prostředek.
[26 empty] | 12 | 21 | DPH
| Celkem |  |  |  |  | 0 | [19 empty] | 0 | 0 | SUM
END
Note on S6: Jedná se o informaci, zda se jedná o položku, která je do rozpočtu zadána z cenové soustavy RTS, nebo vlastní.
Note on T6: Jedná se o název CÚ, která je zadána u položky rozpočtu

## SO01 02 Pol
Položkový soupis prací a dodávek | [27 empty] | #TypZaznamu#
S: | 2026/008 | HODONICE - NOVOSTAVBA VÍCEÚČELOVÉHO OBJEKTU TECHNICKÉHO DVORU | [25 empty] | STA
O: | SO01 | HALA | [22 empty] | STA |  |  | OBJ
R: | 02 | Vytápění | [25 empty] | ROZ
P.č. | Číslo položky | Název položky | MJ | Množství | Cena / MJ | Celkem | Dodávka | Dodávka celk. | Montáž | Montáž celk. | DPH | Cena s DPH | Hmotnost / MJ | Hmotnost celk.(t) | Dem. hmotnost / MJ | Dem. hmotnost celk.(t) | Ceník | Cen. soustava / platnost | Cenová úroveň | Nhod / MJ | Nhod celk. | Dodavatel | Typ položky | Stav položky
Díl: | 730 | Vytápění - dodávka, montáž |  |  |  | 0 |  | 0 |  | 0 |  | 0 |  | 0 |  | 0 |  |  |  |  | 0 | [6 empty] | DIL
1 | 1 | kondenzační plynový kotel Baxi Luna Duo-tec MP+ 1.35, výkon 33,8 kW | kpl | 1 |  | 0 |  | 0 |  | 0 | 21 | 0 | 0 | 0 | 0 | 0 |  | Vlastní | Indiv | 0 | 0 |  | Specifikace | Běžná |  |  |  | POL3_0
2 | 2 | uvedení kotle do provozu | ks | 1 |  | 0 |  | 0 |  | 0 | 21 | 0 | 0 | 0 | 0 | 0 |  | Vlastní | Indiv | 0 | 0 |  | Práce | Běžná |  |  |  | POL1_7
3 | 3 | vnější sonda QAC 34/101 | ks | 1 |  | 0 |  | 0 |  | 0 | 21 | 0 | 0 | 0 | 0 | 0 |  | Vlastní | Indiv | 0 | 0 |  | Práce | Běžná |  |  |  | POL1_7
4 | 4 | obslužná jednotka QAA 75 | ks | 1 |  | 0 |  | 0 |  | 0 | 21 | 0 | 0 | 0 | 0 | 0 |  | Vlastní | Indiv | 0 | 0 |  | Specifikace | Běžná |  |  |  | POL3_0
5 | 5 | LIK trubka s hrdlem 1000 mm, D 80/125 | ks | 1 |  | 0 |  | 0 |  | 0 | 21 | 0 | 0 | 0 | 0 | 0 |  | Vlastní | Indiv | 0 | 0 |  | Specifikace | Běžná |  |  |  | POL3_0
6 | 6 | LIK trubka s hrdlem 2000 mm, D 80/125 | ks | 2 |  | 0 |  | 0 |  | 0 | 21 | 0 | 0 | 0 | 0 | 0 |  | Vlastní | Indiv | 0 | 0 |  | Specifikace | Běžná |  |  |  | POL3_0
7 | 7 | LIK koleno 45° DN 80/125 | ks | 2 |  | 0 |  | 0 |  | 0 | 21 | 0 | 0 | 0 | 0 | 0 |  | Vlastní | Indiv | 0 | 0 |  | Specifikace | Běžná |  |  |  | POL3_0
8 | 8 | LIK revizní T-kus D 80/125 | ks | 1 |  | 0 |  | 0 |  | 0 | 21 | 0 | 0 | 0 | 0 | 0 |  | Vlastní | Indiv | 0 | 0 |  | Specifikace | Běžná |  |  |  | POL3_0
9 | 9 | střešní nástavec komplet D 80/125, černý, 1100 mm | kpl | 1 |  | 0 |  | 0 |  | 0 | 21 | 0 | 0 | 0 | 0 | 0 |  | Vlastní | Indiv | 0 | 0 |  | Práce | Běžná |  |  |  | POL1_7
10 | 10 | LIL stěnová objímka D 80/125 | ks | 3 |  | 0 |  | 0 |  | 0 | 21 | 0 | 0 | 0 | 0 | 0 |  | Vlastní | Indiv | 0 | 0 |  | Specifikace | Běžná |  |  |  | POL3_0
11 | 11 | LIL krycí deska dvojdílná D 80/125 | ks | 1 |  | 0 |  | 0 |  | 0 | 21 | 0 | 0 | 0 | 0 | 0 |  | Vlastní | Indiv | 0 | 0 |  | Specifikace | Běžná |  |  |  | POL3_0
12 | 12 | střešní průchodka 5-25° UNI, D 80/125, černá | ks | 1 |  | 0 |  | 0 |  | 0 | 21 | 0 | 0 | 0 | 0 | 0 |  | Vlastní | Indiv | 0 | 0 |  | Práce | Běžná |  |  |  | POL1_7
13 | 13 | ZUB silikonové mazivo 50 g | ks | 1 |  | 0 |  | 0 |  | 0 | 21 | 0 | 0 | 0 | 0 | 0 |  | Vlastní | Indiv | 0 | 0 |  | Specifikace | Běžná |  |  |  | POL3_0
14 | 14 | montáž vzduchospalinové cesty | kpl | 1 |  | 0 |  | 0 |  | 0 | 21 | 0 | 0 | 0 | 0 | 0 |  | Vlastní | Indiv | 0 | 0 |  | Práce | Běžná |  |  |  | POL1_7
15 | 15 | zkoušky a revize | kpl | 1 |  | 0 |  | 0 |  | 0 | 21 | 0 | 0 | 0 | 0 | 0 |  | Vlastní | Indiv | 0 | 0 |  | Práce | Běžná |  |  |  | POL1_7
16 | 16 | expanzní nádoba membránová Reflex N 18, objem 18 dm3, PN4 | ks | 1 |  | 0 |  | 0 |  | 0 | 21 | 0 | 0 | 0 | 0 | 0 |  | Vlastní | Indiv | 0 | 0 |  | Specifikace | Běžná |  |  |  | POL3_0
17 | 17 | nástěnný držák s upínacím pásem pro 6-25 dm3 | kpl | 1 |  | 0 |  | 0 |  | 0 | 21 | 0 | 0 | 0 | 0 | 0 |  | Vlastní | Indiv | 0 | 0 |  | Specifikace | Běžná |  |  |  | POL3_0
18 | 18 | magnetický filtr Reflex Exdrit DT20M, DN 20, kv 10,5, otočný | kpl | 1 |  | 0 |  | 0 |  | 0 | 21 | 0 | 0 | 0 | 0 | 0 |  | Vlastní | Indiv | 0 | 0 |  | Specifikace | Běžná |  |  |  | POL3_0
19 | 19 | teplovodní ohřívač vzduchu Kalormax KA10-Z-1 | kpl | 2 |  | 0 |  | 0 |  | 0 | 21 | 0 | 0 | 0 | 0 | 0 |  | Vlastní | Indiv | 0 | 0 |  | Specifikace | Běžná |  |  |  | POL3_0
20 | 20 | podpěra pevná pro Kalormax KA, 700 mm | pár | 2 |  | 0 |  | 0 |  | 0 | 21 | 0 | 0 | 0 | 0 | 0 |  | Vlastní | Indiv | 0 | 0 |  | Specifikace | Běžná |  |  |  | POL3_0
21 | 21 | týdenní nastavitelný termostat Blue point BPT401 | kpl | 2 |  | 0 |  | 0 |  | 0 | 21 | 0 | 0 | 0 | 0 | 0 |  | Vlastní | Indiv | 0 | 0 |  | Specifikace | Běžná |  |  |  | POL3_0
22 | 22 | deskové těleso Radik Klasik 22040140-50-0010 | ks | 2 |  | 0 |  | 0 |  | 0 | 21 | 0 | 0 | 0 | 0 | 0 |  | Vlastní | Indiv | 0 | 0 |  | Specifikace | Běžná |  |  |  | POL3_0
23 | 23 | deskové těleso Radik Klasik 11060040-50-0010 | ks | 2 |  | 0 |  | 0 |  | 0 | 21 | 0 | 0 | 0 | 0 | 0 |  | Vlastní | Indiv | 0 | 0 |  | Specifikace | Běžná |  |  |  | POL3_0
24 | 24 | deskové těleso Radik Klasik 22060040-50-0010 | ks | 1 |  | 0 |  | 0 |  | 0 | 21 | 0 | 0 | 0 | 0 | 0 |  | Vlastní | Indiv | 0 | 0 |  | Specifikace | Běžná |  |  |  | POL3_0
25 | 25 | deskové těleso Radik Klasik 22060110-50-0010 | ks | 1 |  | 0 |  | 0 |  | 0 | 21 | 0 | 0 | 0 | 0 | 0 |  | Vlastní | Indiv | 0 | 0 |  | Specifikace | Běžná |  |  |  | POL3_0
26 | 26 | stojánková konzola vnější Z-U230 | ks | 4 |  | 0 |  | 0 |  | 0 | 21 | 0 | 0 | 0 | 0 | 0 |  | Vlastní | Indiv | 0 | 0 |  | Specifikace | Běžná |  |  |  | POL3_0
27 | 27 | tlakově nezávislý dvoucestný regulační vyvažovací ventil Optima Compact, DN 20, zdvih 5,0 mm průtok, 220-1330 l/h, kvs 2,7, obj. č. 53-1308, termoelektrický pohon VM40404, napájení 24 V, řídící signál | kpl | 1 |  | 0 |  | 0 |  | 0 | 21 | 0 | 0 | 0 | 0 | 0 |  | Vlastní | Indiv | 0 | 0 |  | Specifikace | Běžná |  |  |  | POL3_0
|  | ON/OFF NC | [25 empty] | POP
28 | 28 | přímý ventil Heimeier Eclipse, s automatickým omezením průtoku, s přednastavením 10-150 l/h, DN 10,, zkrácené rozměry | ks | 6 |  | 0 |  | 0 |  | 0 | 21 | 0 | 0 | 0 | 0 | 0 |  | Vlastní | Indiv | 0 | 0 |  | Specifikace | Běžná |  |  |  | POL3_0
29 | 29 | přímé šroubení Heimeier Regutec, DN 15 | ks | 6 |  | 0 |  | 0 |  | 0 | 21 | 0 | 0 | 0 | 0 | 0 |  | Vlastní | Indiv | 0 | 0 |  | Specifikace | Běžná |  |  |  | POL3_0
30 | 30 | termostatická hlavice DX Standard | ks | 6 |  | 0 |  | 0 |  | 0 | 21 | 0 | 0 | 0 | 0 | 0 |  | Vlastní | Indiv | 0 | 0 |  | Specifikace | Běžná |  |  |  | POL3_0
31 | 31 | nastavovací klíč pro Eclipse | ks | 1 |  | 0 |  | 0 |  | 0 | 21 | 0 | 0 | 0 | 0 | 0 |  | Vlastní | Indiv | 0 | 0 |  | Specifikace | Běžná |  |  |  | POL3_0
32 | 32 | přepouštěcí ventil Heimeier Hydrolux DN 20 | ks | 1 |  | 0 |  | 0 |  | 0 | 21 | 0 | 0 | 0 | 0 | 0 |  | Vlastní | Indiv | 0 | 0 |  | Specifikace | Běžná |  |  |  | POL3_0
33 | 33 | kulový kohout R950, voda, DN 20 | ks | 3 |  | 0 |  | 0 |  | 0 | 21 | 0 | 0 | 0 | 0 | 0 |  | Vlastní | Indiv | 0 | 0 |  | Specifikace | Běžná |  |  |  | POL3_0
34 | 34 | kulový kohout R950, voda, DN 25 | ks | 2 |  | 0 |  | 0 |  | 0 | 21 | 0 | 0 | 0 | 0 | 0 |  | Vlastní | Indiv | 0 | 0 |  | Specifikace | Běžná |  |  |  | POL3_0
35 | 35 | vypouštěcí kulový kohout R608, DN 15 | ks | 10 |  | 0 |  | 0 |  | 0 | 21 | 0 | 0 | 0 | 0 | 0 |  | Vlastní | Indiv | 0 | 0 |  | Specifikace | Běžná |  |  |  | POL3_0
36 | 36 | automatický odvzdušňovací ventil R99/I, DN 15 | ks | 5 |  | 0 |  | 0 |  | 0 | 21 | 0 | 0 | 0 | 0 | 0 |  | Vlastní | Indiv | 0 | 0 |  | Specifikace | Běžná |  |  |  | POL3_0
37 | 37 | přímé šroubení R18, DN 20 | ks | 4 |  | 0 |  | 0 |  | 0 | 21 | 0 | 0 | 0 | 0 | 0 |  | Vlastní | Indiv | 0 | 0 |  | Specifikace | Běžná |  |  |  | POL3_0
38 | 38 | přímé šroubení R18, DN 25 | ks | 2 |  | 0 |  | 0 |  | 0 | 21 | 0 | 0 | 0 | 0 | 0 |  | Vlastní | Indiv | 0 | 0 |  | Specifikace | Běžná |  |  |  | POL3_0
39 | 39 | potrubí z uhlíkové vně pozinkované oceli, IVCT 15x1,2, včetně lis. tvarovek | m | 63 |  | 0 |  | 0 |  | 0 | 21 | 0 | 0 | 0 | 0 | 0 |  | Vlastní | Indiv | 0 | 0 |  | Práce | Běžná |  |  |  | POL1_7
40 | 40 | potrubí z uhlíkové vně pozinkované oceli, IVCT 18x1,2, včetně lis. tvarovek | m | 8 |  | 0 |  | 0 |  | 0 | 21 | 0 | 0 | 0 | 0 | 0 |  | Vlastní | Indiv | 0 | 0 |  | Práce | Běžná |  |  |  | POL1_7
41 | 41 | potrubí z uhlíkové vně pozinkované oceli, IVCT 22x1,5, včetně lis. tvarovek | m | 2 |  | 0 |  | 0 |  | 0 | 21 | 0 | 0 | 0 | 0 | 0 |  | Vlastní | Indiv | 0 | 0 |  | Práce | Běžná |  |  |  | POL1_7
42 | 42 | potrubí z uhlíkové vně pozinkované oceli, IVCT 28x1,5, včetně lis. tvarovek | m | 22 |  | 0 |  | 0 |  | 0 | 21 | 0 | 0 | 0 | 0 | 0 |  | Vlastní | Indiv | 0 | 0 |  | Práce | Běžná |  |  |  | POL1_7
43 | 43 | potrubí z uhlíkové vně pozinkované oceli, IVCT 35x1,5, včetně lis. tvarovek | m | 58 |  | 0 |  | 0 |  | 0 | 21 | 0 | 0 | 0 | 0 | 0 |  | Vlastní | Indiv | 0 | 0 |  | Práce | Běžná |  |  |  | POL1_7
44 | 44 | dvojnásobný syntetický vrchní nátěr ocelového potrubí DN 15-35 | m | 153 |  | 0 |  | 0 |  | 0 | 21 | 0 | 0 | 0 | 0 | 0 |  | Vlastní | Indiv | 0 | 0 |  | Specifikace | Běžná |  |  |  | POL3_0
45 | 45 | závěsová a kotevní technika | kpl | 1 |  | 0 |  | 0 |  | 0 | 21 | 0 | 0 | 0 | 0 | 0 |  | Vlastní | Indiv | 0 | 0 |  | Specifikace | Běžná |  |  |  | POL3_0
46 | 46 | vyčištění a proplach otopného systému, naplnění tepelné soustavy upravenou vodou, celkový objem cca, 90 dm3 | kpl | 1 |  | 0 |  | 0 |  | 0 | 21 | 0 | 0 | 0 | 0 | 0 |  | Vlastní | Indiv | 0 | 0 |  | Práce | Běžná |  |  |  | POL1_7
47 | 47 | zkouška těsnosti tepelné soustavy | kpl | 1 |  | 0 |  | 0 |  | 0 | 21 | 0 | 0 | 0 | 0 | 0 |  | Vlastní | Indiv | 0 | 0 |  | Práce | Běžná |  |  |  | POL1_7
48 | 48 | nastavení radiátorových armatur a armatur rozdělovačů | kpl | 1 |  | 0 |  | 0 |  | 0 | 21 | 0 | 0 | 0 | 0 | 0 |  | Vlastní | Indiv | 0 | 0 |  | Práce | Běžná |  |  |  | POL1_7
49 | 49 | provozní zkouška a předání tepelné soustavy | kpl | 1 |  | 0 |  | 0 |  | 0 | 21 | 0 | 0 | 0 | 0 | 0 |  | Vlastní | Indiv | 0 | 0 |  | Specifikace | Běžná |  |  |  | POL3_0
50 | 50 | dokumentace skutečného provedení | kpl | 1 |  | 0 |  | 0 |  | 0 | 21 | 0 | 0 | 0 | 0 | 0 |  | Vlastní | Indiv | 0 | 0 |  | OPN | Běžná |  |  |  | POL13_0
51 | 51 | přesun hmot, skládka apod. | kpl | 1 |  | 0 |  | 0 |  | 0 | 21 | 0 | 0 | 0 | 0 | 0 |  | Vlastní | Indiv | 0 | 0 |  | Práce | Běžná |  |  |  | POL1_7
[26 empty] | 12 | 21 | DPH
| Celkem |  |  |  |  | 0 | [19 empty] | 0 | 0 | SUM
END
Note on S6: Jedná se o informaci, zda se jedná o položku, která je do rozpočtu zadána z cenové soustavy RTS, nebo vlastní.
Note on T6: Jedná se o název CÚ, která je zadána u položky rozpočtu

## SO01 03 Pol
Položkový soupis prací a dodávek | [27 empty] | #TypZaznamu#
S: | 2026/008 | HODONICE - NOVOSTAVBA VÍCEÚČELOVÉHO OBJEKTU TECHNICKÉHO DVORU | [25 empty] | STA
O: | SO01 | HALA | [22 empty] | STA |  |  | OBJ
R: | 03 | Plynovod | [25 empty] | ROZ
P.č. | Číslo položky | Název položky | MJ | Množství | Cena / MJ | Celkem | Dodávka | Dodávka celk. | Montáž | Montáž celk. | DPH | Cena s DPH | Hmotnost / MJ | Hmotnost celk.(t) | Dem. hmotnost / MJ | Dem. hmotnost celk.(t) | Ceník | Cen. soustava / platnost | Cenová úroveň | Nhod / MJ | Nhod celk. | Dodavatel | Typ položky | Stav položky
Díl: | 723 | Plynovod - dodávka, montáž |  |  |  | 0 |  | 0 |  | 0 |  | 0 |  | 0 |  | 0 |  |  |  |  | 0 | [6 empty] | DIL
1 | 1 | skříň Maxipol 773, 750x750x300 mm, šedá | ks | 1 |  | 0 |  | 0 |  | 0 | 21 | 0 | 0 | 0 | 0 | 0 |  | Vlastní | Indiv | 0 | 0 |  | Specifikace | Běžná |  |  |  | POL3_0
2 | 2 | sokl Maxipol 247, 1000x750x300 mm, šedý | ks | 1 |  | 0 |  | 0 |  | 0 | 21 | 0 | 0 | 0 | 0 | 0 |  | Vlastní | Indiv | 0 | 0 |  | Specifikace | Běžná |  |  |  | POL3_0
3 | 3 | regulátor tlaku plynu Fischer typ B10 NG, rohový, vstupní přetlak 50-400 kPa, výstupní přetlak 2,0, kPa | ks | 1 |  | 0 |  | 0 |  | 0 | 21 | 0 | 0 | 0 | 0 | 0 |  | Vlastní | Indiv | 0 | 0 |  | Specifikace | Běžná |  |  |  | POL3_0
4 | 4 | H-rám s úchytem plynoměru | ks | 1 |  | 0 |  | 0 |  | 0 | 21 | 0 | 0 | 0 | 0 | 0 |  | Vlastní | Indiv | 0 | 0 |  | Specifikace | Běžná |  |  |  | POL3_0
5 | 5 | trubka Flexira Cats SK R1"-G3/4", délka 250 mm, s kolenem | ks | 1 |  | 0 |  | 0 |  | 0 | 21 | 0 | 0 | 0 | 0 | 0 |  | Vlastní | Indiv | 0 | 0 |  | Specifikace | Běžná |  |  |  | POL3_0
6 | 6 | trubka Flexira Cats SK G5/4"-R1", délka 600 mm | ks | 1 |  | 0 |  | 0 |  | 0 | 21 | 0 | 0 | 0 | 0 | 0 |  | Vlastní | Indiv | 0 | 0 |  | Specifikace | Běžná |  |  |  | POL3_0
7 | 7 | samolepka "PLYN" | ks | 1 |  | 0 |  | 0 |  | 0 | 21 | 0 | 0 | 0 | 0 | 0 |  | Vlastní | Indiv | 0 | 0 |  | Specifikace | Běžná |  |  |  | POL3_0
8 | 8 | přímé šroubení Giacomoni R18, DN 20 | ks | 1 |  | 0 |  | 0 |  | 0 | 21 | 0 | 0 | 0 | 0 | 0 |  | Vlastní | Indiv | 0 | 0 |  | Specifikace | Běžná |  |  |  | POL3_0
9 | 9 | kulový kohout, plyn, Giacomini R730, DN 15, zátka DN 15 | ks | 1 |  | 0 |  | 0 |  | 0 | 21 | 0 | 0 | 0 | 0 | 0 |  | Vlastní | Indiv | 0 | 0 |  | Specifikace | Běžná |  |  |  | POL3_0
10 | 10 | kulový kohout, plyn, Giacomini R730, DN 25 | ks | 2 |  | 0 |  | 0 |  | 0 | 21 | 0 | 0 | 0 | 0 | 0 |  | Vlastní | Indiv | 0 | 0 |  | Specifikace | Běžná |  |  |  | POL3_0
11 | 11 | tlakoměr ukazovací typ 312/311, D 100, rozsah 0-4 kPa, ventil tlakoměrový třícestný, smyčka, přivařovací | kpl | 1 |  | 0 |  | 0 |  | 0 | 21 | 0 | 0 | 0 | 0 | 0 |  | Vlastní | Indiv | 0 | 0 |  | Specifikace | Běžná |  |  |  | POL3_0
12 | 12 | protipožární armatura IVAR.TASK FM DN 25 | ks | 1 |  | 0 |  | 0 |  | 0 | 21 | 0 | 0 | 0 | 0 | 0 |  | Vlastní | Indiv | 0 | 0 |  | Práce | Běžná |  |  |  | POL1_7
13 | 13 | přechodka PE-závit, 32/25 | ks | 3 |  | 0 |  | 0 |  | 0 | 21 | 0 | 0 | 0 | 0 | 0 |  | Vlastní | Indiv | 0 | 0 |  | Specifikace | Běžná |  |  |  | POL3_0
14 | 14 | přechodový spoj PE-závit, D 32/25 s ochranným pouzdrem, poloměr 800 mm, s kulovým kohoutem DN 25,, Tezap | ks | 1 |  | 0 |  | 0 |  | 0 | 21 | 0 | 0 | 0 | 0 | 0 |  | Vlastní | Indiv | 0 | 0 |  | Specifikace | Běžná |  |  |  | POL3_0
15 | 15 | potrubí z trubek z nerezové oceli IVAR.IVINT D 35x1,5 včetně lisovacích tvarovek, s atestem na zemní, plyn | m | 18 |  | 0 |  | 0 |  | 0 | 21 | 0 | 0 | 0 | 0 | 0 |  | Vlastní | Indiv | 0 | 0 |  | Práce | Běžná |  |  |  | POL1_7
16 | 16 | ocelová chránička pro trubku D 35 | ks | 1 |  | 0 |  | 0 |  | 0 | 21 | 0 | 0 | 0 | 0 | 0 |  | Vlastní | Indiv | 0 | 0 |  | Specifikace | Běžná |  |  |  | POL3_0
17 | 17 | základní a vrchní nátěr porubí žlutý | m | 18 |  | 0 |  | 0 |  | 0 | 21 | 0 | 0 | 0 | 0 | 0 |  | Vlastní | Indiv | 0 | 0 |  | Specifikace | Běžná |  |  |  | POL3_0
18 | 18 | plynovodní trubka PE 100+, dle ČSN 1553, D 32x3,0 SDR 11 | m | 42 |  | 0 |  | 0 |  | 0 | 21 | 0 | 0 | 0 | 0 | 0 |  | Vlastní | Indiv | 0 | 0 |  | Práce | Běžná |  |  |  | POL1_7
19 | 19 | trubka ocel bralen DN 32, ochranná | m | 1 |  | 0 |  | 0 |  | 0 | 21 | 0 | 0 | 0 | 0 | 0 |  | Vlastní | Indiv | 0 | 0 |  | Specifikace | Běžná |  |  |  | POL3_0
20 | 20 | výstražná fólie žlutá | m | 42 |  | 0 |  | 0 |  | 0 | 21 | 0 | 0 | 0 | 0 | 0 |  | Vlastní | Indiv | 0 | 0 |  | Specifikace | Běžná |  |  |  | POL3_0
21 | 21 | signalizační vodič CYY 2,5 mm2, zelenožlutý | m | 50 |  | 0 |  | 0 |  | 0 | 21 | 0 | 0 | 0 | 0 | 0 |  | Vlastní | Indiv | 0 | 0 |  | Specifikace | Běžná |  |  |  | POL3_0
22 | 22 | hloubení rýh pro potrubí | m3 | 18 |  | 0 |  | 0 |  | 0 | 21 | 0 | 0 | 0 | 0 | 0 |  | Vlastní | Indiv | 0 | 0 |  | Práce | Běžná |  |  |  | POL1_7
23 | 23 | pískové lože a obsyp | m3 | 8 |  | 0 |  | 0 |  | 0 | 21 | 0 | 0 | 0 | 0 | 0 |  | Vlastní | Indiv | 0 | 0 |  | Specifikace | Běžná |  |  |  | POL3_0
24 | 24 | zásyp rýh s hutněním | m3 | 10 |  | 0 |  | 0 |  | 0 | 21 | 0 | 0 | 0 | 0 | 0 |  | Vlastní | Indiv | 0 | 0 |  | Práce | Běžná |  |  |  | POL1_7
25 | 25 | odvoz zeminy na skládku | m3 | 8 |  | 0 |  | 0 |  | 0 | 21 | 0 | 0 | 0 | 0 | 0 |  | Vlastní | Indiv | 0 | 0 |  | Práce | Běžná |  |  |  | POL1_7
26 | 26 | demontáž stávajícího regulátoru tlaku B6 | m | 1 |  | 0 |  | 0 |  | 0 | 21 | 0 | 0 | 0 | 0 | 0 |  | Vlastní | Indiv | 0 | 0 |  | Práce | Běžná |  |  |  | POL1_7
27 | 27 | demontáž potrubí DN 25-32 | m | 40 |  | 0 |  | 0 |  | 0 | 21 | 0 | 0 | 0 | 0 | 0 |  | Vlastní | Indiv | 0 | 0 |  | Práce | Běžná |  |  |  | POL1_7
28 | 28 | odplynění a zavzdušnění plynovodu | kpl | 1 |  | 0 |  | 0 |  | 0 | 21 | 0 | 0 | 0 | 0 | 0 |  | Vlastní | Indiv | 0 | 0 |  | Specifikace | Běžná |  |  |  | POL3_0
29 | 29 | zkouška pevnosti a těsnosti domovního plynovodu | kpl | 1 |  | 0 |  | 0 |  | 0 | 21 | 0 | 0 | 0 | 0 | 0 |  | Vlastní | Indiv | 0 | 0 |  | Práce | Běžná |  |  |  | POL1_7
30 | 30 | revizní zpráva, uvedení do provozu | kpl | 1 |  | 0 |  | 0 |  | 0 | 21 | 0 | 0 | 0 | 0 | 0 |  | Vlastní | Indiv | 0 | 0 |  | Specifikace | Běžná |  |  |  | POL3_0
31 | 31 | geodetické zaměření vnější části domovního plynovodu | kpl | 1 |  | 0 |  | 0 |  | 0 | 21 | 0 | 0 | 0 | 0 | 0 |  | Vlastní | Indiv | 0 | 0 |  | OPN | Běžná |  |  |  | POL13_0
32 | 32 | dokumentace skutečného provedení stavby | kpl | 1 |  | 0 |  | 0 |  | 0 | 21 | 0 | 0 | 0 | 0 | 0 |  | Vlastní | Indiv | 0 | 0 |  | OPN | Běžná |  |  |  | POL13_0
33 | 33 | přesun hmot, skládka apod. | kpl | 1 |  | 0 |  | 0 |  | 0 | 21 | 0 | 0 | 0 | 0 | 0 |  | Vlastní | Indiv | 0 | 0 |  | Práce | Běžná |  |  |  | POL1_7
[26 empty] | 12 | 21 | DPH
| Celkem |  |  |  |  | 0 | [19 empty] | 0 | 0 | SUM
END
Note on S6: Jedná se o informaci, zda se jedná o položku, která je do rozpočtu zadána z cenové soustavy RTS, nebo vlastní.
Note on T6: Jedná se o název CÚ, která je zadána u položky rozpočtu

## SO01 04 Pol
Položkový soupis prací a dodávek | [27 empty] | #TypZaznamu#
S: | 2026/008 | HODONICE - NOVOSTAVBA VÍCEÚČELOVÉHO OBJEKTU TECHNICKÉHO DVORU | [25 empty] | STA
O: | SO01 | HALA | [22 empty] | STA |  |  | OBJ
R: | 04 | Vzduchotechnika | [25 empty] | ROZ
P.č. | Číslo položky | Název položky | MJ | Množství | Cena / MJ | Celkem | Dodávka | Dodávka celk. | Montáž | Montáž celk. | DPH | Cena s DPH | Hmotnost / MJ | Hmotnost celk.(t) | Dem. hmotnost / MJ | Dem. hmotnost celk.(t) | Ceník | Cen. soustava / platnost | Cenová úroveň | Nhod / MJ | Nhod celk. | Dodavatel | Typ položky | Stav položky
Díl: | 72801 | ZAŘÍZENÍ č. 1 – Větrání |  |  |  | 0 |  | 0 |  | 0 |  | 0 |  | 0 |  | 0 |  |  |  |  | 0 | [6 empty] | DIL
1 | 1 | Kompaktní podstropní VZT jednotka, ErP 2018 | ks | 1 |  | 0 |  | 0 |  | 0 | 21 | 0 | 0 | 0 | 0 | 0 |  | Vlastní | Indiv | 0 | 0 |  | Specifikace | Běžná |  |  |  | POL3_0
|  | Qv=600/600 m3/h; Dpext=200/200 Pa | [25 empty] | POP
|  | Ni (vč. el. předehřevu a dohřevu)=2,4 kW; U=230 V/50 Hz | [25 empty] | POP
|  | - deskový výměník ZZT | [25 empty] | POP
|  | s tepelnou účinností dle EN308 - 82,6 % | [25 empty] | POP
|  | - filtrace F7/M5; | [25 empty] | POP
|  | - ventilátory s EC motorem | [25 empty] | POP
|  | Příslušenství: | [25 empty] | POP
2 | 2 | vzdálený dotykový ovládač | ks | 1 |  | 0 |  | 0 |  | 0 | 21 | 0 | 0 | 0 | 0 | 0 |  | Vlastní | Indiv | 0 | 0 |  | Specifikace | Běžná |  |  |  | POL3_0
3 | 3 | čidlo CO2 "NL-ECO-CO2" - prostorové, výstup 0-10 V + relé | ks | 1 |  | 0 |  | 0 |  | 0 | 21 | 0 | 0 | 0 | 0 | 0 |  | Vlastní | Indiv | 0 | 0 |  | Specifikace | Běžná |  |  |  | POL3_0
4 | 4 | vsuvná zpětná klapka RSKT d=160 | ks | 2 |  | 0 |  | 0 |  | 0 | 21 | 0 | 0 | 0 | 0 | 0 |  | Vlastní | Indiv | 0 | 0 |  | Specifikace | Běžná |  |  |  | POL3_0
5 | 5 | Montáž VZT jednotky | soub | 1 |  | 0 |  | 0 |  | 0 | 21 | 0 | 0 | 0 | 0 | 0 |  | Vlastní | Indiv | 0 | 0 |  | Práce | Běžná |  |  |  | POL1_7
6 | 6 | Axialní stěnový ventilátor | ks | 3 |  | 0 |  | 0 |  | 0 | 21 | 0 | 0 | 0 | 0 | 0 |  | Vlastní | Indiv | 0 | 0 |  | Specifikace | Běžná |  |  |  | POL3_0
|  | Qo=840 m3/h; Dpext=65 Pa | [25 empty] | POP
|  | Ni=80 W; In=0,37 A; 230 V | [25 empty] | POP
|  | Příslušenství: | [25 empty] | POP
7 | 7 | - plastová fasádní žaluzie DN315 | ks | 3 |  | 0 |  | 0 |  | 0 | 21 | 0 | 0 | 0 | 0 | 0 |  | Vlastní | Indiv | 0 | 0 |  | Specifikace | Běžná |  |  |  | POL3_0
8 | 8 | Montáž ventilátoru vč. příslušenství | ks | 1 |  | 0 |  | 0 |  | 0 | 21 | 0 | 0 | 0 | 0 | 0 |  | Vlastní | Indiv | 0 | 0 |  | Práce | Běžná |  |  |  | POL1_7
9 | 9 | Tlumič hluku DN250, izolace 50, l=900 | ks | 2 |  | 0 |  | 0 |  | 0 | 21 | 0 | 0 | 0 | 0 | 0 |  | Vlastní | Indiv | 0 | 0 |  | Specifikace | Běžná |  |  |  | POL3_0
10 | 10 | Montáž tlumiče hluku DN250, l=900 | ks | 2 |  | 0 |  | 0 |  | 0 | 21 | 0 | 0 | 0 | 0 | 0 |  | Vlastní | Indiv | 0 | 0 |  | Práce | Běžná |  |  |  | POL1_7
11 | 11 | Tlumič hluku DN250, izolace 50, l=600 | ks | 1 |  | 0 |  | 0 |  | 0 | 21 | 0 | 0 | 0 | 0 | 0 |  | Vlastní | Indiv | 0 | 0 |  | Specifikace | Běžná |  |  |  | POL3_0
12 | 12 | Montáž tlumiče hluku DN250, l=600 | ks | 1 |  | 0 |  | 0 |  | 0 | 21 | 0 | 0 | 0 | 0 | 0 |  | Vlastní | Indiv | 0 | 0 |  | Práce | Běžná |  |  |  | POL1_7
13 | 13 | Tlumič hluku DN160, izolace 50, l=600 | ks | 1 |  | 0 |  | 0 |  | 0 | 21 | 0 | 0 | 0 | 0 | 0 |  | Vlastní | Indiv | 0 | 0 |  | Specifikace | Běžná |  |  |  | POL3_0
14 | 14 | Montáž tlumiče hluku DN160, l=600 | ks | 1 |  | 0 |  | 0 |  | 0 | 21 | 0 | 0 | 0 | 0 | 0 |  | Vlastní | Indiv | 0 | 0 |  | Práce | Běžná |  |  |  | POL1_7
15 | 15 | Protidéšťová žaluzie 450x250 vč. síta s oky 10x10 | ks | 2 |  | 0 |  | 0 |  | 0 | 21 | 0 | 0 | 0 | 0 | 0 |  | Vlastní | Indiv | 0 | 0 |  | Specifikace | Běžná |  |  |  | POL3_0
16 | 16 | Montáž | ks | 2 |  | 0 |  | 0 |  | 0 | 21 | 0 | 0 | 0 | 0 | 0 |  | Vlastní | Indiv | 0 | 0 |  | Práce | Běžná |  |  |  | POL1_7
17 | 17 | Dvouřadá vyústka 225x75 vč. regulace na kruh. potrubí | ks | 3 |  | 0 |  | 0 |  | 0 | 21 | 0 | 0 | 0 | 0 | 0 |  | Vlastní | Indiv | 0 | 0 |  | Specifikace | Běžná |  |  |  | POL3_0
18 | 18 | Montáž výustky dvouřadé 225x75 | ks | 3 |  | 0 |  | 0 |  | 0 | 21 | 0 | 0 | 0 | 0 | 0 |  | Vlastní | Indiv | 0 | 0 |  | Práce | Běžná |  |  |  | POL1_7
19 | 19 | Jednořada vyústka 625x75 vč. regulace na kruh. potrubí | ks | 1 |  | 0 |  | 0 |  | 0 | 21 | 0 | 0 | 0 | 0 | 0 |  | Vlastní | Indiv | 0 | 0 |  | Specifikace | Běžná |  |  |  | POL3_0
20 | 20 | Montáž výustky jednořadé 625x75 | ks | 1 |  | 0 |  | 0 |  | 0 | 21 | 0 | 0 | 0 | 0 | 0 |  | Vlastní | Indiv | 0 | 0 |  | Práce | Běžná |  |  |  | POL1_7
21 | 21 | Jednořadá vyústka na kr. potrubí 225x75 vč. regulace | ks | 1 |  | 0 |  | 0 |  | 0 | 21 | 0 | 0 | 0 | 0 | 0 |  | Vlastní | Indiv | 0 | 0 |  | Specifikace | Běžná |  |  |  | POL3_0
22 | 22 | Montáž výustky jednořadé 225x75 | ks | 1 |  | 0 |  | 0 |  | 0 | 21 | 0 | 0 | 0 | 0 | 0 |  | Vlastní | Indiv | 0 | 0 |  | Práce | Běžná |  |  |  | POL1_7
23 | 23 | Talířový ventil d=160, přívodní, kovový | ks | 2 |  | 0 |  | 0 |  | 0 | 21 | 0 | 0 | 0 | 0 | 0 |  | Vlastní | Indiv | 0 | 0 |  | Specifikace | Běžná |  |  |  | POL3_0
24 | 24 | Montáž talířového ventilu | ks | 2 |  | 0 |  | 0 |  | 0 | 21 | 0 | 0 | 0 | 0 | 0 |  | Vlastní | Indiv | 0 | 0 |  | Práce | Běžná |  |  |  | POL1_7
25 | 25 | Talířový ventil d=125, přívodní, kovový | ks | 1 |  | 0 |  | 0 |  | 0 | 21 | 0 | 0 | 0 | 0 | 0 |  | Vlastní | Indiv | 0 | 0 |  | Specifikace | Běžná |  |  |  | POL3_0
26 | 26 | Montáž talířového ventilu | ks | 1 |  | 0 |  | 0 |  | 0 | 21 | 0 | 0 | 0 | 0 | 0 |  | Vlastní | Indiv | 0 | 0 |  | Práce | Běžná |  |  |  | POL1_7
27 | 27 | Talířový ventil d=100, přívodní, kovový | ks | 1 |  | 0 |  | 0 |  | 0 | 21 | 0 | 0 | 0 | 0 | 0 |  | Vlastní | Indiv | 0 | 0 |  | Specifikace | Běžná |  |  |  | POL3_0
28 | 28 | Montáž talířového ventilu | ks | 1 |  | 0 |  | 0 |  | 0 | 21 | 0 | 0 | 0 | 0 | 0 |  | Vlastní | Indiv | 0 | 0 |  | Práce | Běžná |  |  |  | POL1_7
29 | 29 | Talířový ventil d=160, odvodní, kovový | ks | 2 |  | 0 |  | 0 |  | 0 | 21 | 0 | 0 | 0 | 0 | 0 |  | Vlastní | Indiv | 0 | 0 |  | Specifikace | Běžná |  |  |  | POL3_0
30 | 30 | Montáž talířového ventilu | ks | 2 |  | 0 |  | 0 |  | 0 | 21 | 0 | 0 | 0 | 0 | 0 |  | Vlastní | Indiv | 0 | 0 |  | Práce | Běžná |  |  |  | POL1_7
31 | 31 | Talířový ventil d=125, odvodní, kovový | ks | 2 |  | 0 |  | 0 |  | 0 | 21 | 0 | 0 | 0 | 0 | 0 |  | Vlastní | Indiv | 0 | 0 |  | Specifikace | Běžná |  |  |  | POL3_0
32 | 32 | Montáž talířového ventilu | ks | 2 |  | 0 |  | 0 |  | 0 | 21 | 0 | 0 | 0 | 0 | 0 |  | Vlastní | Indiv | 0 | 0 |  | Práce | Běžná |  |  |  | POL1_7
33 | 33 | Ohebná hadice DN 160 s tepelnou a hlukovou izolací 25 mm, | bm | 4 |  | 0 |  | 0 |  | 0 | 21 | 0 | 0 | 0 | 0 | 0 |  | Vlastní | Indiv | 0 | 0 |  | Specifikace | Běžná |  |  |  | POL3_0
34 | 34 | Montáž hadice DN160 | bm | 4 |  | 0 |  | 0 |  | 0 | 21 | 0 | 0 | 0 | 0 | 0 |  | Vlastní | Indiv | 0 | 0 |  | Práce | Běžná |  |  |  | POL1_7
35 | 35 | Ohebná hadice DN 125 s tepelnou a hlukovou izolací 25 mm, | bm | 3 |  | 0 |  | 0 |  | 0 | 21 | 0 | 0 | 0 | 0 | 0 |  | Vlastní | Indiv | 0 | 0 |  | Specifikace | Běžná |  |  |  | POL3_0
36 | 36 | Montáž hadice DN125 | bm | 3 |  | 0 |  | 0 |  | 0 | 21 | 0 | 0 | 0 | 0 | 0 |  | Vlastní | Indiv | 0 | 0 |  | Práce | Běžná |  |  |  | POL1_7
37 | 37 | Ohebná hadice DN 100 s tepelnou a hlukovou izolací 25 mm, | bm | 1 |  | 0 |  | 0 |  | 0 | 21 | 0 | 0 | 0 | 0 | 0 |  | Vlastní | Indiv | 0 | 0 |  | Specifikace | Běžná |  |  |  | POL3_0
38 | 38 | Montáž hadice DN100 | bm | 1 |  | 0 |  | 0 |  | 0 | 21 | 0 | 0 | 0 | 0 | 0 |  | Vlastní | Indiv | 0 | 0 |  | Práce | Běžná |  |  |  | POL1_7
39 | 39 | Potrubí kruhové SPIRO - pozinkdo d=250 vč. 30 % tvar. | bm | 18 |  | 0 |  | 0 |  | 0 | 21 | 0 | 0 | 0 | 0 | 0 |  | Vlastní | Indiv | 0 | 0 |  | Práce | Běžná |  |  |  | POL1_7
40 | 40 | Potrubí kruhové SPIRO - pozink do d=225 vč. 30 % tvar. | bm | 3 |  | 0 |  | 0 |  | 0 | 21 | 0 | 0 | 0 | 0 | 0 |  | Vlastní | Indiv | 0 | 0 |  | Práce | Běžná |  |  |  | POL1_7
41 | 41 | Potrubí kruhové SPIRO - pozink do d=160 vč. 30 % tvar. | bm | 14 |  | 0 |  | 0 |  | 0 | 21 | 0 | 0 | 0 | 0 | 0 |  | Vlastní | Indiv | 0 | 0 |  | Práce | Běžná |  |  |  | POL1_7
42 | 42 | Potrubí kruhové SPIRO - pozink do d=125 vč. 40 % tvar. | bm | 5 |  | 0 |  | 0 |  | 0 | 21 | 0 | 0 | 0 | 0 | 0 |  | Vlastní | Indiv | 0 | 0 |  | Práce | Běžná |  |  |  | POL1_7
43 | 43 | Potrubí kruhové SPIRO - pozink do d=100 vč. 30 % tvar. | bm | 10 |  | 0 |  | 0 |  | 0 | 21 | 0 | 0 | 0 | 0 | 0 |  | Vlastní | Indiv | 0 | 0 |  | Práce | Běžná |  |  |  | POL1_7
44 | 44 | Montáž potrubí kruhového | soub | 1 |  | 0 |  | 0 |  | 0 | 21 | 0 | 0 | 0 | 0 | 0 |  | Vlastní | Indiv | 0 | 0 |  | Práce | Běžná |  |  |  | POL1_7
45 | 45 | Tepelná izolace kaučuková samolepící tl.25 mm | m2 | 17 |  | 0 |  | 0 |  | 0 | 21 | 0 | 0 | 0 | 0 | 0 |  | Vlastní | Indiv | 0 | 0 |  | Specifikace | Běžná |  |  |  | POL3_0
46 | 46 | Montáž izolace | m2 | 17 |  | 0 |  | 0 |  | 0 | 21 | 0 | 0 | 0 | 0 | 0 |  | Vlastní | Indiv | 0 | 0 |  | Práce | Běžná |  |  |  | POL1_7
47 | 47 | Potrubí čtyřhranné pozinkované sk. I | m2 | 4 |  | 0 |  | 0 |  | 0 | 21 | 0 | 0 | 0 | 0 | 0 |  | Vlastní | Indiv | 0 | 0 |  | Práce | Běžná |  |  |  | POL1_7
48 | 48 | Montáž potrubí čtyřhranného | m2 | 4 |  | 0 |  | 0 |  | 0 | 21 | 0 | 0 | 0 | 0 | 0 |  | Vlastní | Indiv | 0 | 0 |  | Práce | Běžná |  |  |  | POL1_7
Díl: | 72802 | ZAŘÍZENÍ č. 2 – Chlazení |  |  |  | 0 |  | 0 |  | 0 |  | 0 |  | 0 |  | 0 |  |  |  |  | 0 | [6 empty] | DIL
49 | 49 | Sestava MULTI-split - venkovní jednotka : | soub | 1 |  | 0 |  | 0 |  | 0 | 21 | 0 | 0 | 0 | 0 | 0 |  | Vlastní | Indiv | 0 | 0 |  | Specifikace | Běžná |  |  |  | POL3_0
|  | Účinnost sezónní SEER 8,3; SCOP 4,5 | [25 empty] | POP
|  | Qch/Qt=8,0 kW / 10 kW; Ni=1,9 kW; jištění 20 A; | [25 empty] | POP
|  | 230 V/50 Hz, chladivo R32 | [25 empty] | POP
|  | - nástěnná jednotka | [25 empty] | POP
|  | Qch/Qt=5 / 6 kW - 1 ks, (vč. IR ovl.) | [25 empty] | POP
|  | - nástěnná jednotka | [25 empty] | POP
|  | Qch/Qt=2,5 / 3,2 kW - 1 ks, (vč. IR ovl.) | [25 empty] | POP
|  | - nástěnná jednotka | [25 empty] | POP
|  | Qch/Qt=1,5 / 2,0 kW - 1 ks, (vč. IR ovl.) | [25 empty] | POP
|  | Příslušenství: | [25 empty] | POP
|  | - pražec pryžový - 2 ks | [25 empty] | POP
50 | 50 | Montáž venkovní jednotky | soub | 1 |  | 0 |  | 0 |  | 0 | 21 | 0 | 0 | 0 | 0 | 0 |  | Vlastní | Indiv | 0 | 0 |  | Práce | Běžná |  |  |  | POL1_7
51 | 51 | Cu potrubí 6,3x12,7 vč. izolace a komunikačního kabelu | bm | 18 |  | 0 |  | 0 |  | 0 | 21 | 0 | 0 | 0 | 0 | 0 |  | Vlastní | Indiv | 0 | 0 |  | Specifikace | Běžná |  |  |  | POL3_0
52 | 52 | Montáž Cu potrubí 6,3x12,7 | bm | 25 |  | 0 |  | 0 |  | 0 | 21 | 0 | 0 | 0 | 0 | 0 |  | Vlastní | Indiv | 0 | 0 |  | Práce | Běžná |  |  |  | POL1_7
53 | 53 | Cu potrubí 6,3x9,5 vč. izolace a komunikačního kabelu | bm | 33 |  | 0 |  | 0 |  | 0 | 21 | 0 | 0 | 0 | 0 | 0 |  | Vlastní | Indiv | 0 | 0 |  | Specifikace | Běžná |  |  |  | POL3_0
54 | 54 | Montáž Cu potrubí 6,3x9,5 | bm | 33 |  | 0 |  | 0 |  | 0 | 21 | 0 | 0 | 0 | 0 | 0 |  | Vlastní | Indiv | 0 | 0 |  | Práce | Běžná |  |  |  | POL1_7
Díl: | 72803 | Montážní, spojovací a těsnící materiál |  |  |  | 0 |  | 0 |  | 0 |  | 0 |  | 0 |  | 0 |  |  |  |  | 0 | [6 empty] | DIL
55 | 55 | Materiál pro zhotovení závěsů na montáži | kg | 10 |  | 0 |  | 0 |  | 0 | 21 | 0 | 0 | 0 | 0 | 0 |  | Vlastní | Indiv | 0 | 0 |  | Specifikace | Běžná |  |  |  | POL3_0
56 | 56 | Zhotovení závěsů | kg | 10 |  | 0 |  | 0 |  | 0 | 21 | 0 | 0 | 0 | 0 | 0 |  | Vlastní | Indiv | 0 | 0 |  | Práce | Běžná |  |  |  | POL1_7
57 | 57 | Montáž závěsů | kg | 10 |  | 0 |  | 0 |  | 0 | 21 | 0 | 0 | 0 | 0 | 0 |  | Vlastní | Indiv | 0 | 0 |  | Práce | Běžná |  |  |  | POL1_7
58 | 58 | Spojovací materiál | kg | 10 |  | 0 |  | 0 |  | 0 | 21 | 0 | 0 | 0 | 0 | 0 |  | Vlastní | Indiv | 0 | 0 |  | Specifikace | Běžná |  |  |  | POL3_0
59 | 59 | Těsnící materiál | kg | 5 |  | 0 |  | 0 |  | 0 | 21 | 0 | 0 | 0 | 0 | 0 |  | Vlastní | Indiv | 0 | 0 |  | Specifikace | Běžná |  |  |  | POL3_0
Díl: | 72804 | HZS |  |  |  | 0 |  | 0 |  | 0 |  | 0 |  | 0 |  | 0 |  |  |  |  | 0 | [6 empty] | DIL
60 | 60 | Náklady na úpravu a přizpůsobení vzduchotechnického potrubí na stavbě | hod | 10 |  | 0 |  | 0 |  | 0 | 21 | 0 | 0 | 0 | 0 | 0 |  | Vlastní | Indiv | 0 | 0 |  | OPN | Běžná |  |  |  | POL13_0
61 | 61 | Doprava vč. poštovného | soub | 1 |  | 0 |  | 0 |  | 0 | 21 | 0 | 0 | 0 | 0 | 0 |  | Vlastní | Indiv | 0 | 0 |  | Práce | Běžná |  |  |  | POL1_7
62 | 62 | Komplexní zkoušky | soub | 1 |  | 0 |  | 0 |  | 0 | 21 | 0 | 0 | 0 | 0 | 0 |  | Vlastní | Indiv | 0 | 0 |  | Specifikace | Běžná |  |  |  | POL3_0
63 | 63 | Kompletační činnost | soub | 1 |  | 0 |  | 0 |  | 0 | 21 | 0 | 0 | 0 | 0 | 0 |  | Vlastní | Indiv | 0 | 0 |  | Specifikace | Běžná |  |  |  | POL3_0
[26 empty] | 12 | 21 | DPH
| Celkem |  |  |  |  | 0 | [19 empty] | 0 | 0 | SUM
END
Note on S6: Jedná se o informaci, zda se jedná o položku, která je do rozpočtu zadána z cenové soustavy RTS, nebo vlastní.
Note on T6: Jedná se o název CÚ, která je zadána u položky rozpočtu

## SO01 05 Pol
Položkový soupis prací a dodávek | [27 empty] | #TypZaznamu#
S: | 2026/008 | HODONICE - NOVOSTAVBA VÍCEÚČELOVÉHO OBJEKTU TECHNICKÉHO DVORU | [25 empty] | STA
O: | SO01 | HALA | [22 empty] | STA |  |  | OBJ
R: | 05 | Elektroinstalace, hromosvod, FVE | [25 empty] | ROZ
P.č. | Číslo položky | Název položky | MJ | Množství | Cena / MJ | Celkem | Dodávka | Dodávka celk. | Montáž | Montáž celk. | DPH | Cena s DPH | Hmotnost / MJ | Hmotnost celk.(t) | Dem. hmotnost / MJ | Dem. hmotnost celk.(t) | Ceník | Cen. soustava / platnost | Cenová úroveň | Nhod / MJ | Nhod celk. | Dodavatel | Typ položky | Stav položky
Díl: | M01 | Přípojka NN - dodávka, montáž |  |  |  | 0 |  | 0 |  | 0 |  | 0 |  | 0 |  | 0 |  |  |  |  | 0 | [6 empty] | DIL
1 | M0101 | Kabel CYKY 5x25mm2 | m | 30 |  | 0 |  | 0 |  | 0 | 21 | 0 | 0 | 0 | 0 | 0 |  | Vlastní | Indiv | 0 | 0 |  | Práce | Běžná |  |  |  | POL1_
2 | M0102 | Vodič CYKY 5x1,5mm2 | m | 30 |  | 0 |  | 0 |  | 0 | 21 | 0 | 0 | 0 | 0 | 0 |  | Vlastní | Indiv | 0 | 0 |  | Práce | Běžná |  |  |  | POL1_9
3 | M0103 | Elektroměrový rozvaděč pilíř plast ER212 | ks | 1 |  | 0 |  | 0 |  | 0 | 21 | 0 | 0 | 0 | 0 | 0 |  | Vlastní | Indiv | 0 | 0 |  | Práce | Běžná |  |  |  | POL1_
4 | M0104 | Páska FeZN 30/4 | m | 25 |  | 0 |  | 0 |  | 0 | 21 | 0 | 0 | 0 | 0 | 0 |  | Vlastní | Indiv | 0 | 0 |  | Práce | Běžná |  |  |  | POL1_
5 | M0105 | Fólie červená š=300 | m | 25 |  | 0 |  | 0 |  | 0 | 21 | 0 | 0 | 0 | 0 | 0 |  | Vlastní | Indiv | 0 | 0 |  | Práce | Běžná |  |  |  | POL1_
6 | M0106 | Pískové lože | kpl | 1 |  | 0 |  | 0 |  | 0 | 21 | 0 | 0 | 0 | 0 | 0 |  | Vlastní | Indiv | 0 | 0 |  | Práce | Běžná |  |  |  | POL1_
7 | M0107 | Výkop + zához | m | 93 |  | 0 |  | 0 |  | 0 | 21 | 0 | 0 | 0 | 0 | 0 |  | Vlastní | Indiv | 0 | 0 |  | Práce | Běžná |  |  |  | POL1_9
8 | M0108 | Úprava terénu + travní semeno | kpl | 1 |  | 0 |  | 0 |  | 0 | 21 | 0 | 0 | 0 | 0 | 0 |  | Vlastní | Indiv | 0 | 0 |  | Práce | Běžná |  |  |  | POL1_9
9 | M0109 | CYKY 4x25mm2 | m | 10 |  | 0 |  | 0 |  | 0 | 21 | 0 | 0 | 0 | 0 | 0 |  | Vlastní | Indiv | 0 | 0 |  | Práce | Běžná |  |  |  | POL1_
10 | M0110 | Spolupráce s EGD (propojení skříní) | kpl | 1 |  | 0 |  | 0 |  | 0 | 21 | 0 | 0 | 0 | 0 | 0 |  | Vlastní | Indiv | 0 | 0 |  | Práce | Běžná |  |  |  | POL1_
Díl: | M02 | Hromosvod a uzemnění - dodávka, montáž |  |  |  | 0 |  | 0 |  | 0 |  | 0 |  | 0 |  | 0 |  |  |  |  | 0 | [6 empty] | DIL
11 | M0201 | Páska FeZn30x4mm v zemi | m | 150 |  | 0 |  | 0 |  | 0 | 21 | 0 | 0 | 0 | 0 | 0 |  | Vlastní | Indiv | 0 | 0 |  | Práce | Běžná |  |  |  | POL1_
12 | M0202 | Zemnící drát 10 N V4A NEREZ | m | 75 |  | 0 |  | 0 |  | 0 | 21 | 0 | 0 | 0 | 0 | 0 |  | Vlastní | Indiv | 0 | 0 |  | Práce | Běžná |  |  |  | POL1_
13 | M0203 | Připojení sloupů k zemnící soustavě včetně spoj.nmateriálu | ks | 21 |  | 0 |  | 0 |  | 0 | 21 | 0 | 0 | 0 | 0 | 0 |  | Vlastní | Indiv | 0 | 0 |  | Práce | Běžná |  |  |  | POL1_9
14 | M0204 | Svorka SR3a - páska-páska | ks | 12 |  | 0 |  | 0 |  | 0 | 21 | 0 | 0 | 0 | 0 | 0 |  | Vlastní | Indiv | 0 | 0 |  | Práce | Běžná |  |  |  | POL1_
15 | M0205 | Svorka SR3b - páska-páska | ks | 50 |  | 0 |  | 0 |  | 0 | 21 | 0 | 0 | 0 | 0 | 0 |  | Vlastní | Indiv | 0 | 0 |  | Práce | Běžná |  |  |  | POL1_
16 | M0206 | Izolace kulatiny - přechod země-vzduch 300/300 | ks | 4 |  | 0 |  | 0 |  | 0 | 21 | 0 | 0 | 0 | 0 | 0 |  | Vlastní | Indiv | 0 | 0 |  | Práce | Běžná |  |  |  | POL1_9
17 | M0207 | Ochranný úhelník s držáky (osazení purpanel) | ks | 3 |  | 0 |  | 0 |  | 0 | 21 | 0 | 0 | 0 | 0 | 0 |  | Vlastní | Indiv | 0 | 0 |  | Práce | Běžná |  |  |  | POL1_9
18 | M0208 | Svorka SZb - litina - připojení HVI | ks | 3 |  | 0 |  | 0 |  | 0 | 21 | 0 | 0 | 0 | 0 | 0 |  | Vlastní | Indiv | 0 | 0 |  | Práce | Běžná |  |  |  | POL1_
19 | M0209 | Svorka Soa | ks | 3 |  | 0 |  | 0 |  | 0 | 21 | 0 | 0 | 0 | 0 | 0 |  | Vlastní | Indiv | 0 | 0 |  | Práce | Běžná |  |  |  | POL1_
20 | M0210 | Svorkovnice MET - umístěná u RH - Ekvipotenciální - Zel.žlut. | ks | 1 |  | 0 |  | 0 |  | 0 | 21 | 0 | 0 | 0 | 0 | 0 |  | Vlastní | Indiv | 0 | 0 |  | Práce | Běžná |  |  |  | POL1_
21 | M0211 | Držák vedení s umělohmotnou podložkou LH ZS 20 23 KS H10 V2A | ks | 60 |  | 0 |  | 0 |  | 0 | 21 | 0 | 0 | 0 | 0 | 0 |  | Vlastní | Indiv | 0 | 0 |  | Práce | Běžná |  |  |  | POL1_
22 | M0212 | Držák vedení určen pro montáž v oblasti koncovky | ks | 6 |  | 0 |  | 0 |  | 0 | 21 | 0 | 0 | 0 | 0 | 0 |  | Vlastní | Indiv | 0 | 0 |  | Práce | Běžná |  |  |  | POL1_9
23 | M0213 | např. Vodič HVI LONG D20 černý 819135 + příslušenství | m | 100 |  | 0 |  | 0 |  | 0 | 21 | 0 | 0 | 0 | 0 | 0 |  | Vlastní | Indiv | 0 | 0 |  | Práce | Běžná |  |  |  | POL1_
24 | M0214 | Držák pro plechové střechy 105241 DEHN + příslušenství | ks | 3 |  | 0 |  | 0 |  | 0 | 21 | 0 | 0 | 0 | 0 | 0 |  | Vlastní | Indiv | 0 | 0 |  | Práce | Běžná |  |  |  | POL1_
25 | M0215 | Podpůrná trubka s jímací tyčí 2500mm | ks | 3 |  | 0 |  | 0 |  | 0 | 21 | 0 | 0 | 0 | 0 | 0 |  | Vlastní | Indiv | 0 | 0 |  | Práce | Běžná |  |  |  | POL1_
26 | M0216 | Koncovka pro vodič HVI LONG | ks | 10 |  | 0 |  | 0 |  | 0 | 21 | 0 | 0 | 0 | 0 | 0 |  | Vlastní | Indiv | 0 | 0 |  | Práce | Běžná |  |  |  | POL1_
27 | M0217 | Sada pro propojení vodičů HVI 819294 | ks | 3 |  | 0 |  | 0 |  | 0 | 21 | 0 | 0 | 0 | 0 | 0 |  | Vlastní | Indiv | 0 | 0 |  | Práce | Běžná |  |  |  | POL1_
28 | M0218 | Číslování svodů | kpl | 1 |  | 0 |  | 0 |  | 0 | 21 | 0 | 0 | 0 | 0 | 0 |  | Vlastní | Indiv | 0 | 0 |  | Práce | Běžná |  |  |  | POL1_9
29 | M0219 | Bezpečnostní tabulka - svod hromosvodu | kpl | 1 |  | 0 |  | 0 |  | 0 | 21 | 0 | 0 | 0 | 0 | 0 |  | Vlastní | Indiv | 0 | 0 |  | Práce | Běžná |  |  |  | POL1_
Díl: | M03 | Svítidla - dodávka, montáž |  |  |  | 0 |  | 0 |  | 0 |  | 0 |  | 0 |  | 0 |  |  |  |  | 0 | [6 empty] | DIL
30 | M0301 | Svítidlo EL1 - IP65, 4000K, 52,8W, 8440lm | ks | 13 |  | 0 |  | 0 |  | 0 | 21 | 0 | 0 | 0 | 0 | 0 |  | Vlastní | Indiv | 0 | 0 |  | Práce | Běžná |  |  |  | POL1_
31 | M0302 | Svítidlo EL1.1 - IP65, 4000K, 52,8W | ks | 5 |  | 0 |  | 0 |  | 0 | 21 | 0 | 0 | 0 | 0 | 0 |  | Vlastní | Indiv | 0 | 0 |  | Práce | Běžná |  |  |  | POL1_
32 | M0303 | Svítidlo EL2 - IP40, 4000K, 38W, 4600lm | ks | 2 |  | 0 |  | 0 |  | 0 | 21 | 0 | 0 | 0 | 0 | 0 |  | Vlastní | Indiv | 0 | 0 |  | Práce | Běžná |  |  |  | POL1_
33 | M0304 | Svítidlo EL3 - IP66, 4000K, 38,5W, 6110lm | ks | 7 |  | 0 |  | 0 |  | 0 | 21 | 0 | 0 | 0 | 0 | 0 |  | Vlastní | Indiv | 0 | 0 |  | Práce | Běžná |  |  |  | POL1_
34 | M0305 | Svítidlo EL4 - IP44, 4000K, 27W, 3000lm | ks | 7 |  | 0 |  | 0 |  | 0 | 21 | 0 | 0 | 0 | 0 | 0 |  | Vlastní | Indiv | 0 | 0 |  | Práce | Běžná |  |  |  | POL1_
35 | M0306 | Svítidlo EL5 - IP44, 4000K, 14W, 1500lm | ks | 4 |  | 0 |  | 0 |  | 0 | 21 | 0 | 0 | 0 | 0 | 0 |  | Vlastní | Indiv | 0 | 0 |  | Práce | Běžná |  |  |  | POL1_
36 | M0307 | Svítidlo EL6 - IP66, 45W, 5850W, 60mm | ks | 3 |  | 0 |  | 0 |  | 0 | 21 | 0 | 0 | 0 | 0 | 0 |  | Vlastní | Indiv | 0 | 0 |  | Práce | Běžná |  |  |  | POL1_
37 | M0308 | Svítidlo EL7 - IP66, 65W, 8775W, 60mm | ks | 3 |  | 0 |  | 0 |  | 0 | 21 | 0 | 0 | 0 | 0 | 0 |  | Vlastní | Indiv | 0 | 0 |  | Práce | Běžná |  |  |  | POL1_
38 | M0309 | Stožár 5m + 0,8m do země, bezpaticový | ks | 3 |  | 0 |  | 0 |  | 0 | 21 | 0 | 0 | 0 | 0 | 0 |  | Vlastní | Indiv | 0 | 0 |  | Práce | Běžná |  |  |  | POL1_
39 | M0310 | Svítidlo EL8 - nouzové IP65, 1h , 410lm, 3W | ks | 7 |  | 0 |  | 0 |  | 0 | 21 | 0 | 0 | 0 | 0 | 0 |  | Vlastní | Indiv | 0 | 0 |  | Práce | Běžná |  |  |  | POL1_
Díl: | M04 | Elektroinstalace - dodávka, montáž |  |  |  | 0 |  | 0 |  | 0 |  | 0 |  | 0 |  | 0 |  |  |  |  | 0 | [6 empty] | DIL
40 | M0401 | Samonosný žlab OBO 6m, WKSG 120FS | m | 86 |  | 0 |  | 0 |  | 0 | 21 | 0 | 0 | 0 | 0 | 0 |  | Vlastní | Indiv | 0 | 0 |  | Práce | Běžná |  |  |  | POL1_
41 | M0402 | Přepážka žlabu - oddělení DC a AC | ks | 46 |  | 0 |  | 0 |  | 0 | 21 | 0 | 0 | 0 | 0 | 0 |  | Vlastní | Indiv | 0 | 0 |  | Práce | Běžná |  |  |  | POL1_
42 | M0403 | Podpěra žlab OBO | ks | 19 |  | 0 |  | 0 |  | 0 | 21 | 0 | 0 | 0 | 0 | 0 |  | Vlastní | Indiv | 0 | 0 |  | Práce | Běžná |  |  |  | POL1_
43 | M0404 | Kolena, odbočka, t-kus apod. | ks | 2 |  | 0 |  | 0 |  | 0 | 21 | 0 | 0 | 0 | 0 | 0 |  | Vlastní | Indiv | 0 | 0 |  | Práce | Běžná |  |  |  | POL1_
44 | M0405 | Víko kabelového žlabu | m | 86 |  | 0 |  | 0 |  | 0 | 21 | 0 | 0 | 0 | 0 | 0 |  | Vlastní | Indiv | 0 | 0 |  | Práce | Běžná |  |  |  | POL1_
45 | M0406 | Spoj. materiál, nosné konstrukce pro OBO | kpl | 1 |  | 0 |  | 0 |  | 0 | 21 | 0 | 0 | 0 | 0 | 0 |  | Vlastní | Indiv | 0 | 0 |  | Práce | Běžná |  |  |  | POL1_
46 | M0407 | Zás. skříň IP44, 2x230V, 1x32A, 1x16A | ks | 10 |  | 0 |  | 0 |  | 0 | 21 | 0 | 0 | 0 | 0 | 0 |  | Vlastní | Indiv | 0 | 0 |  | Práce | Běžná |  |  |  | POL1_
47 | M0408 | Nouz. Vyp.tlačítko GEWIS IP44 - komplet | ks | 3 |  | 0 |  | 0 |  | 0 | 21 | 0 | 0 | 0 | 0 | 0 |  | Vlastní | Indiv | 0 | 0 |  | Práce | Běžná |  |  |  | POL1_
48 | M0410 | Trojtlačítko XALD03 komplet, IP44 - světla | ks | 4 |  | 0 |  | 0 |  | 0 | 21 | 0 | 0 | 0 | 0 | 0 |  | Vlastní | Indiv | 0 | 0 |  | Práce | Běžná |  |  |  | POL1_
49 | M0411 | Zásuvka 230V, IP44 | ks | 1 |  | 0 |  | 0 |  | 0 | 21 | 0 | 0 | 0 | 0 | 0 |  | Vlastní | Indiv | 0 | 0 |  | Práce | Běžná |  |  |  | POL1_
50 | M0412 | Zásuvka 230V, IP44, dvojitá s ochr. Přep | ks | 1 |  | 0 |  | 0 |  | 0 | 21 | 0 | 0 | 0 | 0 | 0 |  | Vlastní | Indiv | 0 | 0 |  | Práce | Běžná |  |  |  | POL1_
51 | M0414 | Zásuvka 230V, IP40 např. ABB TANGO - komplet | ks | 13 |  | 0 |  | 0 |  | 0 | 21 | 0 | 0 | 0 | 0 | 0 |  | Vlastní | Indiv | 0 | 0 |  | Práce | Běžná |  |  |  | POL1_
52 | M0415 | Spínač osvětlení IP44 - č.1 | ks | 2 |  | 0 |  | 0 |  | 0 | 21 | 0 | 0 | 0 | 0 | 0 |  | Vlastní | Indiv | 0 | 0 |  | Práce | Běžná |  |  |  | POL1_
53 | M0416 | Spínač osvětlení IP44 - č.5 | ks | 1 |  | 0 |  | 0 |  | 0 | 21 | 0 | 0 | 0 | 0 | 0 |  | Vlastní | Indiv | 0 | 0 |  | Práce | Běžná |  |  |  | POL1_
54 | M0417 | Spínač osvětlení IP20 - č.1 | ks | 5 |  | 0 |  | 0 |  | 0 | 21 | 0 | 0 | 0 | 0 | 0 |  | Vlastní | Indiv | 0 | 0 |  | Práce | Běžná |  |  |  | POL1_
55 | M0418 | Spínač osvětlení IP20 - č.5 | ks | 2 |  | 0 |  | 0 |  | 0 | 21 | 0 | 0 | 0 | 0 | 0 |  | Vlastní | Indiv | 0 | 0 |  | Práce | Běžná |  |  |  | POL1_
56 | M0419 | Spínač osvětlení IP20 - č.6 | ks | 2 |  | 0 |  | 0 |  | 0 | 21 | 0 | 0 | 0 | 0 | 0 |  | Vlastní | Indiv | 0 | 0 |  | Práce | Běžná |  |  |  | POL1_
57 | M0420 | Spínač osvětlení IP20 - č.7 | ks | 1 |  | 0 |  | 0 |  | 0 | 21 | 0 | 0 | 0 | 0 | 0 |  | Vlastní | Indiv | 0 | 0 |  | Práce | Běžná |  |  |  | POL1_
58 | M0421 | Tlačítko - ventilátory IP20 | ks | 3 |  | 0 |  | 0 |  | 0 | 21 | 0 | 0 | 0 | 0 | 0 |  | Vlastní | Indiv | 0 | 0 |  | Práce | Běžná |  |  |  | POL1_
59 | M0422 | Časový spínač pro ventilátory SMR-T | ks | 3 |  | 0 |  | 0 |  | 0 | 21 | 0 | 0 | 0 | 0 | 0 |  | Vlastní | Indiv | 0 | 0 |  | Práce | Běžná |  |  |  | POL1_
60 | M0423 | Krabice KPRL 68-70/LD | ks | 40 |  | 0 |  | 0 |  | 0 | 21 | 0 | 0 | 0 | 0 | 0 |  | Vlastní | Indiv | 0 | 0 |  | Práce | Běžná |  |  |  | POL1_
61 | M0424 | Krabice KPRL 68-70/LD + svorkovnice | ks | 10 |  | 0 |  | 0 |  | 0 | 21 | 0 | 0 | 0 | 0 | 0 |  | Vlastní | Indiv | 0 | 0 |  | Práce | Běžná |  |  |  | POL1_
62 | M0425 | Krabice MIS 1B | ks | 2 |  | 0 |  | 0 |  | 0 | 21 | 0 | 0 | 0 | 0 | 0 |  | Vlastní | Indiv | 0 | 0 |  | Práce | Běžná |  |  |  | POL1_
63 | M0426 | Krabice KR 97/L | ks | 2 |  | 0 |  | 0 |  | 0 | 21 | 0 | 0 | 0 | 0 | 0 |  | Vlastní | Indiv | 0 | 0 |  | Práce | Běžná |  |  |  | POL1_
64 | M0427 | Krabice IP44 + vývodky - ABOX 060 | ks | 30 |  | 0 |  | 0 |  | 0 | 21 | 0 | 0 | 0 | 0 | 0 |  | Vlastní | Indiv | 0 | 0 |  | Práce | Běžná |  |  |  | POL1_
65 | M0428 | Obo držák svazkový 2031 M15 | ks | 20 |  | 0 |  | 0 |  | 0 | 21 | 0 | 0 | 0 | 0 | 0 |  | Vlastní | Indiv | 0 | 0 |  | Práce | Běžná |  |  |  | POL1_
66 | M0429 | Obo držák svazkový 2031 M30 | ks | 20 |  | 0 |  | 0 |  | 0 | 21 | 0 | 0 | 0 | 0 | 0 |  | Vlastní | Indiv | 0 | 0 |  | Práce | Běžná |  |  |  | POL1_
67 | M0430 | Příchytka plast CL25, 32, 40 | ks | 150 |  | 0 |  | 0 |  | 0 | 21 | 0 | 0 | 0 | 0 | 0 |  | Vlastní | Indiv | 0 | 0 |  | Práce | Běžná |  |  |  | POL1_
68 | M0431 | Trubka ohebná supermonoflex 32 | m | 50 |  | 0 |  | 0 |  | 0 | 21 | 0 | 0 | 0 | 0 | 0 |  | Vlastní | Indiv | 0 | 0 |  | Práce | Běžná |  |  |  | POL1_
69 | M0432 | Trubka Kopoflex 50mm | m | 50 |  | 0 |  | 0 |  | 0 | 21 | 0 | 0 | 0 | 0 | 0 |  | Vlastní | Indiv | 0 | 0 |  | Práce | Běžná |  |  |  | POL1_
70 | M0433 | Trubka pevná 25 - střední mechanická odolnost | m | 62 |  | 0 |  | 0 |  | 0 | 21 | 0 | 0 | 0 | 0 | 0 |  | Vlastní | Indiv | 0 | 0 |  | Práce | Běžná |  |  |  | POL1_
71 | M0434 | Trubka pevná 32 - střední mechanická odolnost | m | 46 |  | 0 |  | 0 |  | 0 | 21 | 0 | 0 | 0 | 0 | 0 |  | Vlastní | Indiv | 0 | 0 |  | Práce | Běžná |  |  |  | POL1_
72 | M0435 | Trubka pevná 40 - střední mechanická odolnost | m | 50 |  | 0 |  | 0 |  | 0 | 21 | 0 | 0 | 0 | 0 | 0 |  | Vlastní | Indiv | 0 | 0 |  | Práce | Běžná |  |  |  | POL1_
73 | M0436 | Drobný pomocný a spojovací materiál, vruty hmoždinky | kpl | 1 |  | 0 |  | 0 |  | 0 | 21 | 0 | 0 | 0 | 0 | 0 |  | Vlastní | Indiv | 0 | 0 |  | Práce | Běžná |  |  |  | POL1_
74 | M0437 | Drátěný žlab M2 100/50 + příslušenství | m | 84 |  | 0 |  | 0 |  | 0 | 21 | 0 | 0 | 0 | 0 | 0 |  | Vlastní | Indiv | 0 | 0 |  | Práce | Běžná |  |  |  | POL1_
75 | M0438 | Závěsný systém pro drátěný žlab | ks | 70 |  | 0 |  | 0 |  | 0 | 21 | 0 | 0 | 0 | 0 | 0 |  | Vlastní | Indiv | 0 | 0 |  | Práce | Běžná |  |  |  | POL1_
76 | M0439 | Vodič uzemňovací CYA1PEx6 | m | 180 |  | 0 |  | 0 |  | 0 | 21 | 0 | 0 | 0 | 0 | 0 |  | Vlastní | Indiv | 0 | 0 |  | Práce | Běžná |  |  |  | POL1_9
77 | M0440 | Vodič uzemňovací CYA1PEx16 | m | 99 |  | 0 |  | 0 |  | 0 | 21 | 0 | 0 | 0 | 0 | 0 |  | Vlastní | Indiv | 0 | 0 |  | Práce | Běžná |  |  |  | POL1_9
78 | M0441 | Svorkovnice MET2,3 - hala - Ekvipotenciální - Zel.žlut.2 | ks | 2 |  | 0 |  | 0 |  | 0 | 21 | 0 | 0 | 0 | 0 | 0 |  | Vlastní | Indiv | 0 | 0 |  | Práce | Běžná |  |  |  | POL1_
79 | M0442 | Kabel CYKY-J,O 3x1,5 ulož. volně | m | 674 |  | 0 |  | 0 |  | 0 | 21 | 0 | 0 | 0 | 0 | 0 |  | Vlastní | Indiv | 0 | 0 |  | Práce | Běžná |  |  |  | POL1_
80 | M0443 | Kabel CYKY-J 3x2,5 ulož. volně | m | 150 |  | 0 |  | 0 |  | 0 | 21 | 0 | 0 | 0 | 0 | 0 |  | Vlastní | Indiv | 0 | 0 |  | Práce | Běžná |  |  |  | POL1_
81 | M0444 | Kabel CYKY-J 5x1,5 ulož. volně | m | 588 |  | 0 |  | 0 |  | 0 | 21 | 0 | 0 | 0 | 0 | 0 |  | Vlastní | Indiv | 0 | 0 |  | Práce | Běžná |  |  |  | POL1_
82 | M0445 | Kabel CYKY-J 5x2,5 ulož. volně | m | 229 |  | 0 |  | 0 |  | 0 | 21 | 0 | 0 | 0 | 0 | 0 |  | Vlastní | Indiv | 0 | 0 |  | Práce | Běžná |  |  |  | POL1_
83 | M0446 | Kabel CYKY-J 5x4 ulož. volně | m | 318 |  | 0 |  | 0 |  | 0 | 21 | 0 | 0 | 0 | 0 | 0 |  | Vlastní | Indiv | 0 | 0 |  | Práce | Běžná |  |  |  | POL1_
84 | M0447 | Kabel CYKY-J 5x6 ulož. volně | m | 310 |  | 0 |  | 0 |  | 0 | 21 | 0 | 0 | 0 | 0 | 0 |  | Vlastní | Indiv | 0 | 0 |  | Práce | Běžná |  |  |  | POL1_
85 | M0448 | Kabel CYKY-J 5x25 ulož. volně | m | 25 |  | 0 |  | 0 |  | 0 | 21 | 0 | 0 | 0 | 0 | 0 |  | Vlastní | Indiv | 0 | 0 |  | Práce | Běžná |  |  |  | POL1_
86 | M0449 | Sádra | bal | 1 |  | 0 |  | 0 |  | 0 | 21 | 0 | 0 | 0 | 0 | 0 |  | Vlastní | Indiv | 0 | 0 |  | Práce | Běžná |  |  |  | POL1_9
87 | M0450 | Montáž pojízdných věží trubkových, pojízdné plošiny elektro. | dní | 8 |  | 0 |  | 0 |  | 0 | 21 | 0 | 0 | 0 | 0 | 0 |  | Vlastní | Indiv | 0 | 0 |  | Práce | Běžná |  |  |  | POL1_
88 | M0451 | Nabíjecí stanice 11kW/400V - WALLBOX, typ 2, elektromobil | ks | 3 |  | 0 |  | 0 |  | 0 | 21 | 0 | 0 | 0 | 0 | 0 |  | Vlastní | Indiv | 0 | 0 |  | Práce | Běžná |  |  |  | POL1_
89 | M0452 | Jednotka CO2 např. COMET H5024 s relé výstupem | kus | 2 |  | 0 |  | 0 |  | 0 | 21 | 0 | 0 | 0 | 0 | 0 |  | Vlastní | Indiv | 0 | 0 |  | Práce | Běžná |  |  |  | POL1_
Díl: | M05 | Rozvaděče - dodávka, montáž |  |  |  | 0 |  | 0 |  | 0 |  | 0 |  | 0 |  | 0 |  |  |  |  | 0 | [6 empty] | DIL
90 | M0501 | Rozvaděč RE - ER212NKP7P, 10kA, 63A | ks | 1 |  | 0 |  | 0 |  | 0 | 21 | 0 | 0 | 0 | 0 | 0 |  | Vlastní | Indiv | 0 | 0 |  | Práce | Běžná |  |  |  | POL1_9
|  | vyrobí oprávněná firma ve smyslu nařízení vlády č. 190/2022 Sb | [25 empty] | POP
91 | M0502 | Rozvaděč RH - dle PD, 10kA | ks | 1 |  | 0 |  | 0 |  | 0 | 21 | 0 | 0 | 0 | 0 | 0 |  | Vlastní | Indiv | 0 | 0 |  | Práce | Běžná |  |  |  | POL1_9
|  | vyrobí oprávněná firma ve smyslu nařízení vlády č. 190/2022 Sb | [25 empty] | POP
92 | M0503 | Rozvaděč R FVE AC - dle PD, 10kA | ks | 1 |  | 0 |  | 0 |  | 0 | 21 | 0 | 0 | 0 | 0 | 0 |  | Vlastní | Indiv | 0 | 0 |  | Práce | Běžná |  |  |  | POL1_9
|  | vyrobí oprávněná firma ve smyslu nařízení vlády č. 190/2022 Sb | [25 empty] | POP
93 | M0504 | Rozvaděč R FVE DC - dle PD, 10kA | ks | 3 |  | 0 |  | 0 |  | 0 | 21 | 0 | 0 | 0 | 0 | 0 |  | Vlastní | Indiv | 0 | 0 |  | Práce | Běžná |  |  |  | POL1_9
|  | vyrobí oprávněná firma ve smyslu nařízení vlády č. 190/2022 Sb | [25 empty] | POP
Díl: | M06 | FVE - dodávka, montáž |  |  |  | 0 |  | 0 |  | 0 |  | 0 |  | 0 |  | 0 |  |  |  |  | 0 | [6 empty] | DIL
94 | M0601 | Solární panel monokrystalický 655W 2382x1134 | ks | 60 |  | 0 |  | 0 |  | 0 | 21 | 0 | 0 | 0 | 0 | 0 |  | Vlastní | Indiv | 0 | 0 |  | Práce | Běžná |  |  |  | POL1_
95 | M0602 | Montážní sada hliníkových konstrukcí pod panely - šikmá plechová střecha | ks | 60 |  | 0 |  | 0 |  | 0 | 21 | 0 | 0 | 0 | 0 | 0 |  | Vlastní | Indiv | 0 | 0 |  | Práce | Běžná |  |  |  | POL1_
96 | M0603 | Požární odpínače FV panelů vč.STOP FVE | ks | 60 |  | 0 |  | 0 |  | 0 | 21 | 0 | 0 | 0 | 0 | 0 |  | Vlastní | Indiv | 0 | 0 |  | Práce | Běžná |  |  |  | POL1_9
97 | M0604 | Hybridní střídač 50kW s podporou bateriového úložiště | ks | 1 |  | 0 |  | 0 |  | 0 | 21 | 0 | 0 | 0 | 0 | 0 |  | Vlastní | Indiv | 0 | 0 |  | Práce | Běžná |  |  |  | POL1_
98 | M0605 | Smartmetr | ks | 1 |  | 0 |  | 0 |  | 0 | 21 | 0 | 0 | 0 | 0 | 0 |  | Vlastní | Indiv | 0 | 0 |  | Práce | Běžná |  |  |  | POL1_9
99 | M0606 | Komunikační rozhraní pro statistiky Cloudu | ks | 1 |  | 0 |  | 0 |  | 0 | 21 | 0 | 0 | 0 | 0 | 0 |  | Vlastní | Indiv | 0 | 0 |  | Práce | Běžná |  |  |  | POL1_
100 | M0607 | Baterie LifePO4 o kapacitě cca 21kW | ks | 1 |  | 0 |  | 0 |  | 0 | 21 | 0 | 0 | 0 | 0 | 0 |  | Vlastní | Indiv | 0 | 0 |  | Práce | Běžná |  |  |  | POL1_
101 | M0608 | Připojení střídače k internetu, vzdálený dohled, konfigurace | ks | 1 |  | 0 |  | 0 |  | 0 | 21 | 0 | 0 | 0 | 0 | 0 |  | Vlastní | Indiv | 0 | 0 |  | Práce | Běžná |  |  |  | POL1_9
102 | M0609 | Chytré řízení pro sdílení - bude upřesněno investorem | ks | 1 |  | 0 |  | 0 |  | 0 | 21 | 0 | 0 | 0 | 0 | 0 |  | Vlastní | Indiv | 0 | 0 |  | Práce | Běžná |  |  |  | POL1_
103 | M0610 | Rozvaděč AC pro ochranu měniče - montáž | ks | 1 |  | 0 |  | 0 |  | 0 | 21 | 0 | 0 | 0 | 0 | 0 |  | Vlastní | Indiv | 0 | 0 |  | Práce | Běžná |  |  |  | POL1_9
104 | M0611 | Rozvaděč DC pro ochranu panelů - montáž | ks | 3 |  | 0 |  | 0 |  | 0 | 21 | 0 | 0 | 0 | 0 | 0 |  | Vlastní | Indiv | 0 | 0 |  | Práce | Běžná |  |  |  | POL1_9
105 | M0612 | Doplnění kabelových žlabů 62/50 včetně víka a příslušenství | m | 20 |  | 0 |  | 0 |  | 0 | 21 | 0 | 0 | 0 | 0 | 0 |  | Vlastní | Indiv | 0 | 0 |  | Práce | Běžná |  |  |  | POL1_9
106 | M0613 | Jeřábnické práce, přesuny materiálu | kpl | 1 |  | 0 |  | 0 |  | 0 | 21 | 0 | 0 | 0 | 0 | 0 |  | Vlastní | Indiv | 0 | 0 |  | Práce | Běžná |  |  |  | POL1_
107 | M0614 | Drobný pomocný a spojovací materiál | kpl | 1 |  | 0 |  | 0 |  | 0 | 21 | 0 | 0 | 0 | 0 | 0 |  | Vlastní | Indiv | 0 | 0 |  | Práce | Běžná |  |  |  | POL1_
108 | M0615 | Montáž pojízdných věží trubkových, pojízdné plošiny elektro. | dny | 3 |  | 0 |  | 0 |  | 0 | 21 | 0 | 0 | 0 | 0 | 0 |  | Vlastní | Indiv | 0 | 0 |  | Práce | Běžná |  |  |  | POL1_9
Díl: | M21 | Elektromontáže - dodávka, montáž |  |  |  | 0 |  | 0 |  | 0 |  | 0 |  | 0 |  | 0 |  |  |  |  | 0 | [6 empty] | DIL
109 | M2101 | Zkoušky a prohlídky elektrických rozvodů, LPS vč.revizní zprávy | hod | 30 |  | 0 |  | 0 |  | 0 | 21 | 0 | 0 | 0 | 0 | 0 |  | Vlastní | Indiv | 0 | 0 |  | Práce | Běžná |  |  |  | POL1_9
110 | M2102 | Koordinace praci elektro s ostat.profesemi | hod | 20 |  | 0 |  | 0 |  | 0 | 21 | 0 | 0 | 0 | 0 | 0 |  | Vlastní | Indiv | 0 | 0 |  | Práce | Běžná |  |  |  | POL1_9
111 | M2103 | Dokumentace DSPS FVE DWG+PDF | hod | 20 |  | 0 |  | 0 |  | 0 | 21 | 0 | 0 | 0 | 0 | 0 |  | Vlastní | Indiv | 0 | 0 |  | Práce | Běžná |  |  |  | POL1_9
112 | M2104 | Geodetické zaměření přípojky elektroinstalace | kpl | 1 |  | 0 |  | 0 |  | 0 | 21 | 0 | 0 | 0 | 0 | 0 |  | Vlastní | Indiv | 0 | 0 |  | Práce | Běžná |  |  |  | POL1_9
113 | M2105 | Pomocné stavební práce - vrtání, sekání, průrazy, otvory SDK apod | hod | 45 |  | 0 |  | 0 |  | 0 | 21 | 0 | 0 | 0 | 0 | 0 |  | Vlastní | Indiv | 0 | 0 |  | Práce | Běžná |  |  |  | POL1_9
114 | M2106 | Požární prostupy | kpl | 1 |  | 0 |  | 0 |  | 0 | 21 | 0 | 0 | 0 | 0 | 0 |  | Vlastní | Indiv | 0 | 0 |  | Práce | Běžná |  |  |  | POL1_9
115 | M2107 | Dopravné, přesuny | kpl | 1 |  | 0 |  | 0 |  | 0 | 21 | 0 | 0 | 0 | 0 | 0 |  | Vlastní | Indiv | 0 | 0 |  | Práce | Běžná |  |  |  | POL1_9
[26 empty] | 12 | 21 | DPH
| Celkem |  |  |  |  | 0 | [19 empty] | 0 | 0 | SUM
END
Note on S6: Jedná se o informaci, zda se jedná o položku, která je do rozpočtu zadána z cenové soustavy RTS, nebo vlastní.
Note on T6: Jedná se o název CÚ, která je zadána u položky rozpočtu

## SO01 06 Pol
Položkový soupis prací a dodávek | [27 empty] | #TypZaznamu#
S: | 2026/008 | HODONICE - NOVOSTAVBA VÍCEÚČELOVÉHO OBJEKTU TECHNICKÉHO DVORU | [25 empty] | STA
O: | SO01 | HALA | [22 empty] | STA |  |  | OBJ
R: | 06 | Kanalizační přípojka | [25 empty] | ROZ
P.č. | Číslo položky | Název položky | MJ | Množství | Cena / MJ | Celkem | Dodávka | Dodávka celk. | Montáž | Montáž celk. | DPH | Cena s DPH | Hmotnost / MJ | Hmotnost celk.(t) | Dem. hmotnost / MJ | Dem. hmotnost celk.(t) | Ceník | Cen. soustava / platnost | Cenová úroveň | Nhod / MJ | Nhod celk. | Dodavatel | Typ položky | Stav položky
Díl: | 1 | Zemní práce |  |  |  | 0 |  | 0 |  | 0 |  | 0 |  | 15.92 |  | 0 |  |  |  |  | 25.4 | [6 empty] | DIL
1 | 131201110R00 | Hloubení nezapažených jam a zářezů do 50 m3, v hornině 3, hloubení strojně | m3 | 3 |  | 0 |  | 0 |  | 0 | 21 | 0 | 0 | 0 | 0 | 0 | 800-1 | RTS 26/ I | RTS 26/ I | 0.27 | 0.81 |  | Práce | Běžná |  |  |  | POL1_
|  | kromě zářezů se šikmými stěnami pro podzemní vedení, s urovnáním dna do předepsaného profilu a spádu, s případným nutným přemístěním ve výkopišti a dále buď s přemístěním výkopku na přilehlém terénu na vzdálenost do 3 m od okraje jámy nebo s naložením na dopravní prostředek, | [25 empty] | SPI |  | kromě zářezů se šikmými stěnami pro podzemní vedení, s urovnáním dna do předepsaného profilu a spádu, s případným nutným přemístěním ve výkopišti a dále buď s přemístěním výkopku na přilehlém terénu na vzdálenost do 3 m od okraje jámy nebo s naložením na dopravní prostředek,
|  | sonda | [25 empty] | POP
2 | 132200112RAD | Hloubení rýh zapažených šířky do 200 cm, v hornině 1 ÷ 4, odvoz do 15 000 km, uložení na skládku | m3 | 9.52 |  | 0 |  | 0 |  | 0 | 21 | 0 | 0.00233 | 0.02 | 0 | 0 | AP-HSV | RTS 26/ I | RTS 26/ I | 2.3697 | 22.56 |  | Agregovaná položka | Běžná |  |  |  | POL2_
|  | 5,44*1,75*1 |  | 9.52 | [23 empty] | VV | 0
3 | 174100050RAD | Zásyp jam, rýh a šachet štěrkopískem, dovoz ze vzdálenosti 15 000 m | m3 | 9.52 |  | 0 |  | 0 |  | 0 | 21 | 0 | 1.67 | 15.9 | 0 | 0 | AP-HSV | RTS 26/ I | RTS 26/ I | 0.213 | 2.03 |  | Agregovaná položka | Běžná |  |  |  | POL2_
|  | sypaninou s vodorovnou přepravou k místu zásypu, uložením ve vrstvách a zhutněním. | [25 empty] | SPI
|  | Odkaz na mn. položky pořadí 2 : 9,52000 |  | 9.52 | [23 empty] | VV | 5
Díl: | 8 | Trubní vedení |  |  |  | 0 |  | 0 |  | 0 |  | 0 |  | 0.08 |  | 0 |  |  |  |  | 4.02 | [6 empty] | DIL
4 | 892855112R00 | Kamerové prohlídky potrubí do 50 m | m | 40 |  | 0 |  | 0 |  | 0 | 21 | 0 | 0 | 0 | 0 | 0 | 827-1 | RTS 26/ I | RTS 26/ I | 0.06 | 2.4 |  | Práce | Běžná |  |  |  | POL1_
5 | 894432112R00 | Osazení plastových šachet revizních průměr 425 mm | kus | 1 |  | 0 |  | 0 |  | 0 | 21 | 0 | 0 | 0 | 0 | 0 | 827-1 | RTS 26/ I | RTS 26/ I | 1.3 | 1.3 |  | Práce | Běžná |  |  |  | POL1_
6 | 899711122R00 | Výstražné fólie výstražná fólie pro kanalizaci, šířka 30 cm | m | 5.44 |  | 0 |  | 0 |  | 0 | 21 | 0 | 0 | 0 | 0 | 0 | 827-1 | RTS 26/ I | RTS 26/ I | 0.026 | 0.14 |  | Práce | Běžná |  |  |  | POL1_
7 | 899731113R00 | Signalizační vodič CYY, 4 mm2 | m | 5.44 |  | 0 |  | 0 |  | 0 | 21 | 0 | 5e-05 | 0 | 0 | 0 | 827-1 | RTS 26/ I | RTS 26/ I | 0.034 | 0.18 |  | Práce | Běžná |  |  |  | POL1_
8 | 286971402R | Díl plastový šachtový - roura korugovaná bez hrdla; materiál: PP; tvar: kruhový; dl = 1 500 mm; průměr = 425 mm | kus | 1 |  | 0 |  | 0 |  | 0 | 21 | 0 | 0.012 | 0.01 | 0 | 0 | SPCM | RTS 26/ I | RTS 26/ I | 0 | 0 |  | Specifikace | Běžná |  |  |  | POL3_
9 | 286971471R | Příslušenství šachty - těsnění pryžové DN 425 | kus | 1 |  | 0 |  | 0 |  | 0 | 21 | 0 | 0.001 | 0 | 0 | 0 | SPCM | RTS 26/ I | RTS 26/ I | 0 | 0 |  | Specifikace | Běžná |  |  |  | POL3_
10 | 286971681R | Díl plastový šachtový - dno výkyvné průtočné 90°, pro KG DN 200, 1x vtok 1x výtok; materiál: PP; tvar: kruhový; průměr = 425 mm; v = 638 mm | kus | 1 |  | 0 |  | 0 |  | 0 | 21 | 0 | 0.0068 | 0.01 | 0 | 0 | SPCM | RTS 26/ I | RTS 26/ I | 0 | 0 |  | Specifikace | Běžná |  |  |  | POL3_
11 | 55243064.AR | Poklop šachtový materiál: litina; rozměr otvoru: 425 mm; zatížení: D 400 | kus | 1 |  | 0 |  | 0 |  | 0 | 21 | 0 | 0.055 | 0.06 | 0 | 0 | SPCM | RTS 26/ I | RTS 26/ I | 0 | 0 |  | Specifikace | Běžná |  |  |  | POL3_
Díl: | 99 | Staveništní přesun hmot |  |  |  | 0 |  | 0 |  | 0 |  | 0 |  | 0 |  | 0 |  |  |  |  | 0.02 | [6 empty] | DIL
12 | 998276101R00 | Přesun hmot pro trubní vedení z trub plastových nebo sklolaminátových v otevřeném výkopu | t | 0.07507 |  | 0 |  | 0 |  | 0 | 21 | 0 | 0 | 0 | 0 | 0 | 827-1 | RTS 26/ I | RTS 26/ I | 0.2115 | 0.02 |  | Přesun hmot | Běžná |  |  |  | POL7_
|  | vodovodu nebo kanalizace ražené nebo hloubené (827 1.1, 827 1.9, 827 2.1, 827 2.9), drobných objektů | [25 empty] | SPI
|  | na vzdálenost 15 m od hrany výkopu nebo od okraje šachty | [25 empty] | POP
Díl: | 721 | Vnitřní kanalizace |  |  |  | 0 |  | 0 |  | 0 |  | 0 |  | 0.03 |  | 0 |  |  |  |  | 3.75 | [6 empty] | DIL
13 | 721170967R00 | Opravy odpadního potrubí novodurového propojení dosavadního potrubí PVC, D 160 mm | kus | 1 |  | 0 |  | 0 |  | 0 | 21 | 0 | 0.00779 | 0.01 | 0 | 0 | 800-721 | RTS 26/ I | RTS 26/ I | 0.755 | 0.76 |  | Práce | Běžná |  |  |  | POL1_
|  | napojení na kanalizační přípojku | [25 empty] | POP
14 | 721176224R00 | Potrubí KG svodné (ležaté) v zemi vnější průměr D 160 mm, tloušťka stěny 4,0 mm, DN 150 | m | 5.44 |  | 0 |  | 0 |  | 0 | 21 | 0 | 0.0032 | 0.02 | 0 | 0 | 800-721 | RTS 26/ I | RTS 26/ I | 0.55 | 2.99 |  | Práce | Běžná |  |  |  | POL1_
|  | včetně tvarovek, objímek. Bez zednických výpomocí. | [25 empty] | SPI
15 | 998721201R00 | Přesun hmot pro vnitřní kanalizaci v objektech výšky do 6 m | % |  |  | 0 |  | 0 |  | 0 | 21 | 0 | 0 | 0 | 0 | 0 | 800-721 | RTS 26/ I | RTS 26/ I | 0 | 0 |  | Přesun hmot | Běžná |  |  |  | POL7_
|  | 50 m vodorovně, měřeno od těžiště půdorysné plochy skládky do těžiště půdorysné plochy objektu | [25 empty] | SPI
Díl: | M21 | Elektromontáže |  |  |  | 0 |  | 0 |  | 0 |  | 0 |  | 0.52 |  | 0 |  |  |  |  | 3.09 | [6 empty] | DIL
16 | 210020311R00 | Montáž kabelového žabu s příslušenstvím, 250/100 mm, včetně víka | m | 4 |  | 0 |  | 0 |  | 0 | 21 | 0 | 0 | 0 | 0 | 0 | M21 | RTS 26/ I | RTS 26/ I | 0.77267 | 3.09 |  | Práce | Běžná |  |  |  | POL1_
|  | Včetně kolen, T-kusů, prodlužovacích dílů, spojek apod. | [25 empty] | POP
17 | 59212023R | Žlab kabelový beton; l = 1000,0 mm; š = 310 mm; š 1 = 200 mm; h = 260,0 mm; h 1 = 200 mm; beton C 25/30; XF1 | kus | 4 |  | 0 |  | 0 |  | 0 | 21 | 0 | 0.095 | 0.38 | 0 | 0 | SPCM | RTS 26/ I | RTS 26/ I | 0 | 0 |  | Specifikace | Běžná |  |  |  | POL3_
18 | 59213355R | Poklop kabelového žlabu l = 500,0 mm; š = 300 mm; tl = 55,0 mm; beton C 25/30; XF1 | kus | 8 |  | 0 |  | 0 |  | 0 | 21 | 0 | 0.017 | 0.14 | 0 | 0 | SPCM | RTS 26/ I | RTS 26/ I | 0 | 0 |  | Specifikace | Běžná |  |  |  | POL3_
[26 empty] | 12 | 21 | DPH
| Celkem |  |  |  |  | 0 | [19 empty] | 0 | 0 | SUM
END
Note on S6: Jedná se o informaci, zda se jedná o položku, která je do rozpočtu zadána z cenové soustavy RTS, nebo vlastní.
Note on T6: Jedná se o název CÚ, která je zadána u položky rozpočtu

## SO01 07 Pol
Položkový soupis prací a dodávek | [27 empty] | #TypZaznamu#
S: | 2026/008 | HODONICE - NOVOSTAVBA VÍCEÚČELOVÉHO OBJEKTU TECHNICKÉHO DVORU | [25 empty] | STA
O: | SO01 | HALA | [22 empty] | STA |  |  | OBJ
R: | 07 | Vodovodní přípojka | [25 empty] | ROZ
P.č. | Číslo položky | Název položky | MJ | Množství | Cena / MJ | Celkem | Dodávka | Dodávka celk. | Montáž | Montáž celk. | DPH | Cena s DPH | Hmotnost / MJ | Hmotnost celk.(t) | Dem. hmotnost / MJ | Dem. hmotnost celk.(t) | Ceník | Cen. soustava / platnost | Cenová úroveň | Nhod / MJ | Nhod celk. | Dodavatel | Typ položky | Stav položky
Díl: | 1 | Zemní práce |  |  |  | 0 |  | 0 |  | 0 |  | 0 |  | 18.38 |  | 0 |  |  |  |  | 28.89 | [6 empty] | DIL
1 | 131100010RAD | Hloubení jam nezapažených v hornině 1 ÷ 4, odvoz do 15 000 km, uložení na skládku | m3 | 1.7 |  | 0 |  | 0 |  | 0 | 21 | 0 | 0 | 0 | 0 | 0 | AP-HSV | RTS 26/ I | RTS 26/ I | 0.31934 | 0.54 |  | Agregovaná položka | Běžná |  |  |  | POL2_
|  | výkop pro vodoměrnou šachtu | [25 empty] | POP
2 | 132200112RAD | Hloubení rýh zapažených šířky do 200 cm, v hornině 1 ÷ 4, odvoz do 15 000 km, uložení na skládku | m3 | 10.99 |  | 0 |  | 0 |  | 0 | 21 | 0 | 0.00233 | 0.03 | 0 | 0 | AP-HSV | RTS 26/ I | RTS 26/ I | 2.3697 | 26.04 |  | Agregovaná položka | Běžná |  |  |  | POL2_
|  | 1*1,57*7 |  | 10.99 | [23 empty] | VV | 0
3 | 174100050RAD | Zásyp jam, rýh a šachet štěrkopískem, dovoz ze vzdálenosti 15 000 m | m3 | 10.99 |  | 0 |  | 0 |  | 0 | 21 | 0 | 1.67 | 18.35 | 0 | 0 | AP-HSV | RTS 26/ I | RTS 26/ I | 0.21 | 2.31 |  | Agregovaná položka | Běžná |  |  |  | POL2_
|  | sypaninou s vodorovnou přepravou k místu zásypu, uložením ve vrstvách a zhutněním. | [25 empty] | SPI
|  | Odkaz na mn. položky pořadí 2 : 10,99000 |  | 10.99 | [23 empty] | VV | 5
Díl: | 2 | Základy a zvláštní zakládání |  |  |  | 0 |  | 0 |  | 0 |  | 0 |  | 0 |  | 0 |  |  |  |  | 0.4 | [6 empty] | DIL
4 | 274354033R00 | Bednění prostupu základy průřezu do 0,05 m2, délky prostupu do 1,0 m | kus | 1 |  | 0 |  | 0 |  | 0 | 21 | 0 | 0.00302 | 0 | 0 | 0 | 801-1 | RTS 26/ I | RTS 26/ I | 0.4 | 0.4 |  | Práce | Běžná |  |  |  | POL1_
|  | úprava trouby na potřebný rozměr, uložení a ukotvení trouby v bednění. Včetně dodávky trouby. | [25 empty] | SPI
Díl: | 8 | Trubní vedení |  |  |  | 0 |  | 0 |  | 0 |  | 0 |  | 2.52 |  | 0 |  |  |  |  | 18.17 | [6 empty] | DIL
5 | 115201501R00 | Montáž a demontáž odpadního potrubí montáž, DN 150 | m | 7 |  | 0 |  | 0 |  | 0 | 21 | 0 | 0.00404 | 0.03 | 0 | 0 | 800-1 | RTS 26/ I | RTS 26/ I | 0.286 | 2 |  | Práce | Běžná |  |  |  | POL1_
|  | při snižování hladiny podzemní vody soustavou čerpacích jehel, s tvarovkami pro všechny druhy potrubí a způsoby uložení, | [25 empty] | SPI |  | při snižování hladiny podzemní vody soustavou čerpacích jehel, s tvarovkami pro všechny druhy potrubí a způsoby uložení,
|  | chránička | [25 empty] | POP
6 | 899711122R00 | Výstražné fólie výstražná fólie pro kanalizaci, šířka 30 cm | m | 7 |  | 0 |  | 0 |  | 0 | 21 | 0 | 0 | 0 | 0 | 0 | 827-1 | RTS 26/ I | RTS 26/ I | 0.026 | 0.18 |  | Práce | Běžná |  |  |  | POL1_
7 | 899731113R00 | Signalizační vodič CYY, 4 mm2 | m | 7 |  | 0 |  | 0 |  | 0 | 21 | 0 | 5e-05 | 0 | 0 | 0 | 827-1 | RTS 26/ I | RTS 26/ I | 0.034 | 0.24 |  | Práce | Běžná |  |  |  | POL1_
8 | 891269112RVL | Dodávka a montáž navrtávacího pasu + kompletní třmen | kus | 1 |  | 0 |  | 0 |  | 0 | 21 | 0 | 0 | 0 | 0 | 0 |  | Vlastní | Indiv | 3.51 | 3.51 |  | Práce | Běžná |  |  |  | POL1_
9 | 899401112RVL | Dodávka a montáž poklopu ventilového | kus | 1 |  | 0 |  | 0 |  | 0 | 21 | 0 | 0.06383 | 0.06 | 0 | 0 |  | Vlastní | Indiv | 0.772 | 0.77 |  | Práce | Běžná |  |  |  | POL1_
10 | 831230110RAB | Vodovodní přípojka D 40 ÷ 63, hloubka 1,2 m | m | 7 |  | 0 |  | 0 |  | 0 | 21 | 0 | 0.27062 | 1.89 | 0 | 0 | AP-HSV | RTS 26/ I | RTS 26/ I | 1.4668 | 10.27 |  | Agregovaná položka | Běžná |  |  |  | POL2_
|  | hloubení rýh nezapažených, šířky do 200 cm, v hornině 3 (včetně příplatku za lepivost), se svislým přemístěním, lože pod potrubí z písku a štěrkopísku do 63 mm, dodávka a montáž potrubí z trub polyetylénových tlakových hrdlových vnějšího průměru podle popisu, tlaková zkouška potrubí, proplach a dezinfekce, obsyp potrubí sypaninou bez prohození materiálem připraveným podél výkopu ve vzdálenosti do 3 m od jeho okraje, pro jakoukoliv míru zhutnění, zásyp rýhy sypaninou z jakékoliv horniny, s uložením výkopku ve vrstvách, se zhutněním. | [25 empty] | SPI |  | hloubení rýh nezapažených, šířky do 200 cm, v hornině 3 (včetně příplatku za lepivost), se svislým přemístěním, lože pod potrubí z písku a štěrkopísku do 63 mm, dodávka a montáž potrubí z trub polyetylénových tlakových hrdlových vnějšího průměru podle popisu, tlaková zkouška potrubí, proplach a dezinfekce, obsyp potrubí sypaninou bez prohození materiálem připraveným podél výkopu ve vzdálenosti do 3 m od jeho okraje, pro jakoukoliv míru zhutnění, zásyp rýhy sypaninou z jakékoliv horniny, s uložením výkopku ve vrstvách, se zhutněním.
11 | 893412010RA0 | Šachta vodoměrné plastové hranatá, samonosná, výšky 1500 mm | kus | 1 |  | 0 |  | 0 |  | 0 | 21 | 0 | 0.53092 | 0.53 | 0 | 0 | AP-HSV | RTS 26/ I | RTS 26/ I | 1.2047 | 1.2 |  | Agregovaná položka | Běžná |  |  |  | POL2_
|  | Včetně zřízení podkladního betonu v tl. 10 cm vyztuženého sítí 8/100/100. | [25 empty] | POP
12 | 286111014R | Trubka plastová kanalizační materiál: PVC-U; skladba: pěnová střední vrstva; povrch: hladký; DN = 150; de = 160,0 mm; tl. stěny = 4,0 mm; SN 4 | m | 7 |  | 0 |  | 0 |  | 0 | 21 | 0 | 0.0021 | 0.01 | 0 | 0 | SPCM | RTS 26/ I | RTS 26/ I | 0 | 0 |  | Specifikace | Běžná |  |  |  | POL3_
|  | chránička | [25 empty] | POP
Díl: | 99 | Staveništní přesun hmot |  |  |  | 0 |  | 0 |  | 0 |  | 0 |  | 0 |  | 0 |  |  |  |  | 0.02 | [6 empty] | DIL
13 | 998276101R00 | Přesun hmot pro trubní vedení z trub plastových nebo sklolaminátových v otevřeném výkopu | t | 0.11018 |  | 0 |  | 0 |  | 0 | 21 | 0 | 0 | 0 | 0 | 0 | 827-1 | RTS 26/ I | RTS 26/ I | 0.2115 | 0.02 |  | Přesun hmot | Běžná |  |  |  | POL7_
|  | vodovodu nebo kanalizace ražené nebo hloubené (827 1.1, 827 1.9, 827 2.1, 827 2.9), drobných objektů | [25 empty] | SPI
|  | na vzdálenost 15 m od hrany výkopu nebo od okraje šachty | [25 empty] | POP
Díl: | 722 | Vnitřní vodovod |  |  |  | 0 |  | 0 |  | 0 |  | 0 |  | 0 |  | 0 |  |  |  |  | 2.11 | [6 empty] | DIL
14 | 722237124R00 | Kohout kulový, mosazný, vnitřní-vnitřní závit, DN 32, PN 35 | kus | 3 |  | 0 |  | 0 |  | 0 | 21 | 0 | 0.00068 | 0 | 0 | 0 | 800-721 | RTS 26/ I | RTS 26/ I | 0.269 | 0.81 |  | Práce | Běžná |  |  |  | POL1_
15 | 722237134R00 | Kohout kulový s vypouštěním, mosazný, vnitřní-vnitřní závit, DN 32, PN 35 | kus | 2 |  | 0 |  | 0 |  | 0 | 21 | 0 | 0.0008 | 0 | 0 | 0 | 800-721 | RTS 26/ I | RTS 26/ I | 0.269 | 0.54 |  | Práce | Běžná |  |  |  | POL1_
16 | 722237664R00 | Klapka vodovodní, zpětná, vodorovná, mosazná, vnitřní-vnitřní závit, DN 32, PN 12 | kus | 1 |  | 0 |  | 0 |  | 0 | 21 | 0 | 0.00055 | 0 | 0 | 0 | 800-721 | RTS 26/ I | RTS 26/ I | 0.269 | 0.27 |  | Práce | Běžná |  |  |  | POL1_
17 | 722265312R00 | Vodoměr domovní, závitový, vícevtokový, mokroběžný, DN 20, pro teplotu vody do 30°C, montáž horizontálně , jmenovitý průtok 2,5 m3/hod, PN 16, délka 190 mm | kus | 1 |  | 0 |  | 0 |  | 0 | 21 | 0 | 0.00349 | 0 | 0 | 0 | 800-721 | RTS 26/ I | RTS 26/ I | 0.393 | 0.39 |  | Práce | Běžná |  |  |  | POL1_
18 | 722219192RVL | Dodávka a montáž zemní soupravy | kus | 1 |  | 0 |  | 0 |  | 0 | 21 | 0 | 0 | 0 | 0 | 0 |  | Vlastní | Indiv | 0.101 | 0.1 |  | Práce | Běžná |  |  |  | POL1_
19 | 998722201R00 | Přesun hmot pro vnitřní vodovod v objektech výšky do 6 m | % |  |  | 0 |  | 0 |  | 0 | 21 | 0 | 0 | 0 | 0 | 0 | 800-721 | RTS 26/ I | RTS 26/ I | 0 | 0 |  | Přesun hmot | Běžná |  |  |  | POL7_
|  | vodorovně do 50 m | [25 empty] | SPI
[26 empty] | 12 | 21 | DPH
| Celkem |  |  |  |  | 0 | [19 empty] | 0 | 0 | SUM
END
Note on S6: Jedná se o informaci, zda se jedná o položku, která je do rozpočtu zadána z cenové soustavy RTS, nebo vlastní.
Note on T6: Jedná se o název CÚ, která je zadána u položky rozpočtu

## SO01 08 Pol
Položkový soupis prací a dodávek | [27 empty] | #TypZaznamu#
S: | 2026/008 | HODONICE - NOVOSTAVBA VÍCEÚČELOVÉHO OBJEKTU TECHNICKÉHO DVORU | [25 empty] | STA
O: | SO01 | HALA | [22 empty] | STA |  |  | OBJ
R: | 08 | Vnitřní zdravotechnika | [25 empty] | ROZ
P.č. | Číslo položky | Název položky | MJ | Množství | Cena / MJ | Celkem | Dodávka | Dodávka celk. | Montáž | Montáž celk. | DPH | Cena s DPH | Hmotnost / MJ | Hmotnost celk.(t) | Dem. hmotnost / MJ | Dem. hmotnost celk.(t) | Ceník | Cen. soustava / platnost | Cenová úroveň | Nhod / MJ | Nhod celk. | Dodavatel | Typ položky | Stav položky
Díl: | 1 | Zemní práce |  |  |  | 0 |  | 0 |  | 0 |  | 0 |  | 9.28 |  | 0 |  |  |  |  | 25.67 | [6 empty] | DIL
1 | 131201110R00 | Hloubení nezapažených jam a zářezů do 50 m3, v hornině 3, hloubení strojně | m3 | 0.2 |  | 0 |  | 0 |  | 0 | 21 | 0 | 0 | 0 | 0 | 0 | 800-1 | RTS 26/ I | RTS 26/ I | 0.27 | 0.05 |  | Práce | Běžná |  |  |  | POL1_
|  | kromě zářezů se šikmými stěnami pro podzemní vedení, s urovnáním dna do předepsaného profilu a spádu, s případným nutným přemístěním ve výkopišti a dále buď s přemístěním výkopku na přilehlém terénu na vzdálenost do 3 m od okraje jámy nebo s naložením na dopravní prostředek, | [25 empty] | SPI |  | kromě zářezů se šikmými stěnami pro podzemní vedení, s urovnáním dna do předepsaného profilu a spádu, s případným nutným přemístěním ve výkopišti a dále buď s přemístěním výkopku na přilehlém terénu na vzdálenost do 3 m od okraje jámy nebo s naložením na dopravní prostředek,
|  | sonda | [25 empty] | POP
2 | 132201111R00 | Hloubení rýh šířky do 60 cm do 100 m3, v hornině 3, hloubení strojně | m3 | 21.84 |  | 0 |  | 0 |  | 0 | 21 | 0 | 0 | 0 | 0 | 0 | 800-1 | RTS 26/ I | RTS 26/ I | 0.23 | 5.02 |  | Práce | Běžná |  |  |  | POL1_
|  | zapažených i nezapažených s urovnáním dna do předepsaného profilu a spádu, s přehozením výkopku na přilehlém terénu na vzdálenost do 3 m od podélné osy rýhy nebo s naložením výkopku na dopravní prostředek. | [25 empty] | SPI |  | zapažených i nezapažených s urovnáním dna do předepsaného profilu a spádu, s přehozením výkopku na přilehlém terénu na vzdálenost do 3 m od podélné osy rýhy nebo s naložením výkopku na dopravní prostředek.
|  | 45,5*0,6*0,8 |  | 21.84 | [23 empty] | VV | 0
3 | 132201119R00 | Hloubení rýh šířky do 60 cm příplatek za lepivost, v hornině 3, | m3 | 21.84 |  | 0 |  | 0 |  | 0 | 21 | 0 | 0 | 0 | 0 | 0 | 800-1 | RTS 26/ I | RTS 26/ I | 0.39 | 8.52 |  | Práce | Běžná |  |  |  | POL1_
|  | zapažených i nezapažených s urovnáním dna do předepsaného profilu a spádu, s přehozením výkopku na přilehlém terénu na vzdálenost do 3 m od podélné osy rýhy nebo s naložením výkopku na dopravní prostředek. | [25 empty] | SPI |  | zapažených i nezapažených s urovnáním dna do předepsaného profilu a spádu, s přehozením výkopku na přilehlém terénu na vzdálenost do 3 m od podélné osy rýhy nebo s naložením výkopku na dopravní prostředek.
|  | Odkaz na mn. položky pořadí 2 : 21,84000 |  | 21.84 | [23 empty] | VV | 5
4 | 162701105R00 | Vodorovné přemístění výkopku z horniny 1 až 4, na vzdálenost přes 9 000 do 10 000 m | m3 | 5.46 |  | 0 |  | 0 |  | 0 | 21 | 0 | 0 | 0 | 0 | 0 | 800-1 | RTS 26/ I | RTS 26/ I | 0.01 | 0.05 |  | Práce | Běžná |  |  |  | POL1_
|  | po suchu, bez naložení výkopku, avšak se složením bez rozhrnutí, zpáteční cesta vozidla. | [25 empty] | SPI
|  | 45,5*0,6*0,2 |  | 5.46 | [23 empty] | VV | 0
5 | 171201201R00 | Uložení sypaniny na dočasnou skládku tak, že na 1 m2 plochy připadá přes 2 m3 výkopku nebo ornice | m3 | 5.46 |  | 0 |  | 0 |  | 0 | 21 | 0 | 0 | 0 | 0 | 0 | 800-1 | RTS 26/ I | RTS 26/ I | 0.01 | 0.05 |  | Práce | Běžná |  |  |  | POL1_
|  | Odkaz na mn. položky pořadí 4 : 5,46000 |  | 5.46 | [23 empty] | VV | 5
6 | 174101101R00 | Zásyp sypaninou se zhutněním jam, šachet, rýh nebo kolem objektů v těchto vykopávkách | m3 | 16.38 |  | 0 |  | 0 |  | 0 | 21 | 0 | 0 | 0 | 0 | 0 | 800-1 | RTS 26/ I | RTS 26/ I | 0.202 | 3.31 |  | Práce | Běžná |  |  |  | POL1_
|  | z jakékoliv horniny s uložením výkopku po vrstvách, | [25 empty] | SPI
|  | včetně strojního přemístění materiálu pro zásyp ze vzdálenosti do 10 m od okraje zásypu | [25 empty] | POP
|  | Odkaz na mn. položky pořadí 4 : 5,46000*-1 |  | -5.46 | [23 empty] | VV | 5
|  | Odkaz na mn. položky pořadí 2 : 21,84000 |  | 21.84 | [23 empty] | VV | 5
7 | 175101101RT2 | Obsyp potrubí bez prohození sypaniny, s dodáním štěrkopísku frakce 0 - 22 mm | m3 | 5.46 |  | 0 |  | 0 |  | 0 | 21 | 0 | 1.7 | 9.28 | 0 | 0 | 800-1 | RTS 26/ I | RTS 26/ I | 1.587 | 8.67 |  | Práce | Běžná |  |  |  | POL1_
|  | sypaninou z vhodných hornin tř. 1 - 4 nebo materiálem připraveným podél výkopu ve vzdálenosti do 3 m od jeho kraje, pro jakoukoliv hloubku výkopu a jakoukoliv míru zhutnění, | [25 empty] | SPI |  | sypaninou z vhodných hornin tř. 1 - 4 nebo materiálem připraveným podél výkopu ve vzdálenosti do 3 m od jeho kraje, pro jakoukoliv hloubku výkopu a jakoukoliv míru zhutnění,
|  | Odkaz na mn. položky pořadí 8 : 5,46000 |  | 5.46 | [23 empty] | VV | 5
8 | 199000002R00 | Poplatky za skládku horniny 1- 4, skupina 17 05 04 z Katalogu odpadů | m3 | 5.46 |  | 0 |  | 0 |  | 0 | 21 | 0 | 0 | 0 | 0 | 0 | 800-1 | RTS 26/ I | RTS 26/ I | 0 | 0 |  | Práce | Běžná |  |  |  | POL1_
|  | Odkaz na mn. položky pořadí 4 : 5,46000 |  | 5.46 | [23 empty] | VV | 5
Díl: | 8 | Trubní vedení |  |  |  | 0 |  | 0 |  | 0 |  | 0 |  | 0.04 |  | 0 |  |  |  |  | 1.99 | [6 empty] | DIL
9 | 894431211RAA | Šachty plastové plastové šachty z dílců D 400 mm, dno přímé, D 110 mm, délka šachtové roury 1,50 m, poklop litina 12,5 t | kus | 1 |  | 0 |  | 0 |  | 0 | 21 | 0 | 0.0411 | 0.04 | 0 | 0 | AP-HSV | RTS 26/ I | RTS 26/ I | 1.9887 | 1.99 |  | Agregovaná položka | Běžná |  |  |  | POL2_
Díl: | 900 | HZS |  |  |  | 0 |  | 0 |  | 0 |  | 0 |  | 0 |  | 0 |  |  |  |  | 80 | [6 empty] | DIL
10 | 900 R01 | Hodinové zúčtovací sazby stavební dělník, tarifní třída 4 | h | 80 |  | 0 |  | 0 |  | 0 | 21 | 0 | 0 | 0 | 0 | 0 | 801-1 | RTS 26/ I | RTS 26/ I | 1 | 80 |  | HZS | Běžná |  |  |  | POL10_
|  | stavební přípomoce - sekání drážek, zapravení, atd. | [25 empty] | POP
Díl: | 721 | Vnitřní kanalizace |  |  |  | 0 |  | 0 |  | 0 |  | 0 |  | 0.15 |  | 0 |  |  |  |  | 49.64 | [6 empty] | DIL
11 | 721176101R00 | Potrubí HT připojovací vnější průměr D 32 mm, tloušťka stěny 1,8 mm, DN 30 | m | 4 |  | 0 |  | 0 |  | 0 | 21 | 0 | 0.00033 | 0 | 0 | 0 | 800-721 | RTS 26/ I | RTS 26/ I | 0.32 | 1.28 |  | Práce | Běžná |  |  |  | POL1_
|  | včetně tvarovek, objímek. Bez zednických výpomocí. | [25 empty] | SPI
12 | 721176103R00 | Potrubí HT připojovací vnější průměr D 50 mm, tloušťka stěny 1,8 mm, DN 50 | m | 16 |  | 0 |  | 0 |  | 0 | 21 | 0 | 0.00048 | 0.01 | 0 | 0 | 800-721 | RTS 26/ I | RTS 26/ I | 0.359 | 5.74 |  | Práce | Běžná |  |  |  | POL1_
|  | včetně tvarovek, objímek. Bez zednických výpomocí. | [25 empty] | SPI
13 | 721176105R00 | Potrubí HT připojovací vnější průměr D 110 mm, tloušťka stěny 2,7 mm, DN 100 | m | 3 |  | 0 |  | 0 |  | 0 | 21 | 0 | 0.00149 | 0 | 0 | 0 | 800-721 | RTS 26/ I | RTS 26/ I | 1.173 | 3.52 |  | Práce | Běžná |  |  |  | POL1_
|  | včetně tvarovek, objímek. Bez zednických výpomocí. | [25 empty] | SPI
14 | 721176212R00 | Potrubí KG odpadní svislé vnější průměr D 110 mm, tloušťka stěny 3,2 mm, DN 100 | m | 5 |  | 0 |  | 0 |  | 0 | 21 | 0 | 0.00149 | 0.01 | 0 | 0 | 800-721 | RTS 26/ I | RTS 26/ I | 0.797 | 3.99 |  | Práce | Běžná |  |  |  | POL1_
|  | včetně tvarovek, objímek. Bez zednických výpomocí. | [25 empty] | SPI
|  | Potrubí včetně tvarovek, objímek a ukotvení. | [25 empty] | POP
|  | Včetně zřízení a demontáže pomocného lešení. | [25 empty] | POP
15 | 721176223R00 | Potrubí KG svodné (ležaté) v zemi vnější průměr D 125 mm, tloušťka stěny 3,2 mm, DN 125 | m | 21.5 |  | 0 |  | 0 |  | 0 | 21 | 0 | 0.0022 | 0.05 | 0 | 0 | 800-721 | RTS 26/ I | RTS 26/ I | 0.8 | 17.2 |  | Práce | Běžná |  |  |  | POL1_
|  | včetně tvarovek, objímek. Bez zednických výpomocí. | [25 empty] | SPI
16 | 721176224R00 | Potrubí KG svodné (ležaté) v zemi vnější průměr D 160 mm, tloušťka stěny 4,0 mm, DN 150 | m | 24 |  | 0 |  | 0 |  | 0 | 21 | 0 | 0.0032 | 0.08 | 0 | 0 | 800-721 | RTS 26/ I | RTS 26/ I | 0.55 | 13.2 |  | Práce | Běžná |  |  |  | POL1_
|  | včetně tvarovek, objímek. Bez zednických výpomocí. | [25 empty] | SPI
17 | 721290112R00 | Zkouška těsnosti kanalizace v objektech vodou, DN 200 | m | 73.5 |  | 0 |  | 0 |  | 0 | 21 | 0 | 0 | 0 | 0 | 0 | 800-721 | RTS 26/ I | RTS 26/ I | 0.059 | 4.34 |  | Práce | Běžná |  |  |  | POL1_
18 | 721177728RVL | Čisticí kus KG, odpadní svislé, D 110 mm | kus | 1 |  | 0 |  | 0 |  | 0 | 21 | 0 | 0.00024 | 0 | 0 | 0 |  | Vlastní | RTS 26/ I | 0.3667 | 0.37 |  | Práce | Běžná |  |  |  | POL1_
19 | 998721201R00 | Přesun hmot pro vnitřní kanalizaci v objektech výšky do 6 m | % |  |  | 0 |  | 0 |  | 0 | 21 | 0 | 0 | 0 | 0 | 0 | 800-721 | RTS 26/ I | RTS 26/ I | 0 | 0 |  | Přesun hmot | Běžná |  |  |  | POL7_
|  | 50 m vodorovně, měřeno od těžiště půdorysné plochy skládky do těžiště půdorysné plochy objektu | [25 empty] | SPI
Díl: | 722 | Vnitřní vodovod |  |  |  | 0 |  | 0 |  | 0 |  | 0 |  | 0.06 |  | 0 |  |  |  |  | 65.55 | [6 empty] | DIL
20 | 722171213R00 | Potrubí z plastických hmot polyetylenové potrubí PE-HD, D 32 mm, s 3,0 mm, PN 10, svěrné spojky, včetně zednických výpomocí | m | 52 |  | 0 |  | 0 |  | 0 | 21 | 0 | 0.00059 | 0.03 | 0 | 0 | 800-721 | RTS 26/ I | RTS 26/ I | 0.755 | 39.26 |  | Práce | Běžná |  |  |  | POL1_
|  | včetně tvarovek, bez zednických výpomocí | [25 empty] | SPI
|  | Potrubí včetně tvarovek, rozebiratelných svěrných spojek a zednických výpomocí. | [25 empty] | POP
|  | Včetně pomocného lešení o výšce podlahy do 1900 mm a pro zatížení do 1,5 kPa. | [25 empty] | POP
21 | 722172711R00 | Potrubí z plastických hmot polypropylenové potrubí PP-R, D 20 mm, s 2,8 mm, PN 16, polyfúzně svařované, bez zednických výpomocí | m | 4 |  | 0 |  | 0 |  | 0 | 21 | 0 | 0.00041 | 0 | 0 | 0 | 800-721 | RTS 26/ I | RTS 26/ I | 0.258 | 1.03 |  | Práce | Běžná |  |  |  | POL1_
|  | včetně tvarovek, bez zednických výpomocí | [25 empty] | SPI
|  | Potrubí včetně tvarovek a pomocného lešení o výšce podlahy do 1900 mm a pro zatížení do 1,5 kPa. | [25 empty] | POP
22 | 722172712R00 | Potrubí z plastických hmot polypropylenové potrubí PP-R, D 25 mm, s 3,5 mm, PN 16, polyfúzně svařované, bez zednických výpomocí | m | 12 |  | 0 |  | 0 |  | 0 | 21 | 0 | 0.00053 | 0.01 | 0 | 0 | 800-721 | RTS 26/ I | RTS 26/ I | 0.2789 | 3.35 |  | Práce | Běžná |  |  |  | POL1_
|  | včetně tvarovek, bez zednických výpomocí | [25 empty] | SPI
|  | Potrubí včetně tvarovek a pomocného lešení o výšce podlahy do 1900 mm a pro zatížení do 1,5 kPa. | [25 empty] | POP
23 | 722172713R00 | Potrubí z plastických hmot polypropylenové potrubí PP-R, D 32 mm, s 4,4 mm, PN 16, polyfúzně svařované, bez zednických výpomocí | m | 11 |  | 0 |  | 0 |  | 0 | 21 | 0 | 0.00072 | 0.01 | 0 | 0 | 800-721 | RTS 26/ I | RTS 26/ I | 0.3328 | 3.66 |  | Práce | Běžná |  |  |  | POL1_
|  | včetně tvarovek, bez zednických výpomocí | [25 empty] | SPI
|  | Potrubí včetně tvarovek a pomocného lešení o výšce podlahy do 1900 mm a pro zatížení do 1,5 kPa. | [25 empty] | POP
24 | 722172714R00 | Potrubí z plastických hmot polypropylenové potrubí PP-R, D 40 mm, s 5,5 mm, PN 16, polyfúzně svařované, bez zednických výpomocí | m | 8 |  | 0 |  | 0 |  | 0 | 21 | 0 | 0.00103 | 0.01 | 0 | 0 | 800-721 | RTS 26/ I | RTS 26/ I | 0.3847 | 3.08 |  | Práce | Běžná |  |  |  | POL1_
|  | včetně tvarovek, bez zednických výpomocí | [25 empty] | SPI
|  | Potrubí včetně tvarovek a pomocného lešení o výšce podlahy do 1900 mm a pro zatížení do 1,5 kPa. | [25 empty] | POP
25 | 722178213R00 | Potrubí vodovodní vícevrstvé PEX/AL/PEX, D 20 mm, s 2,0 mm, PN 10, lisovaný spoj s mosaznými tvarovkami | m | 4 |  | 0 |  | 0 |  | 0 | 21 | 0 | 0.00029 | 0 | 0 | 0 | 800-721 | RTS 26/ I | RTS 26/ I | 0.29 | 1.16 |  | Práce | Běžná |  |  |  | POL1_
|  | včetně tvarovek, bez zednických výpomocí, | [25 empty] | SPI
|  | Včetně pomocného lešení o výšce podlahy do 1900 mm a pro zatížení do 1,5 kPa. | [25 empty] | POP
|  | Bez zednických výpomocí. | [25 empty] | POP
26 | 722181212RT5 | Izolace vodovodního potrubí návleková z trubic z pěnového polyetylenu, tloušťka stěny 9 mm, d 15 mm | m | 4 |  | 0 |  | 0 |  | 0 | 21 | 0 | 3e-05 | 0 | 0 | 0 | 800-721 | RTS 26/ I | RTS 26/ I | 0.135 | 0.54 |  | Práce | Běžná |  |  |  | POL1_
|  | V položce je kalkulována dodávka izolační trubice, spon a lepicí pásky. | [25 empty] | POP
27 | 722181212RT7 | Izolace vodovodního potrubí návleková z trubic z pěnového polyetylenu, tloušťka stěny 9 mm, d 22 mm | m | 12 |  | 0 |  | 0 |  | 0 | 21 | 0 | 4e-05 | 0 | 0 | 0 | 800-721 | RTS 26/ I | RTS 26/ I | 0.129 | 1.55 |  | Práce | Běžná |  |  |  | POL1_
|  | V položce je kalkulována dodávka izolační trubice, spon a lepicí pásky. | [25 empty] | POP
28 | 722181212RT9 | Izolace vodovodního potrubí návleková z trubic z pěnového polyetylenu, tloušťka stěny 9 mm, d 28 mm | m | 11 |  | 0 |  | 0 |  | 0 | 21 | 0 | 7e-05 | 0 | 0 | 0 | 800-721 | RTS 26/ I | RTS 26/ I | 0.129 | 1.42 |  | Práce | Běžná |  |  |  | POL1_
|  | V položce je kalkulována dodávka izolační trubice, spon a lepicí pásky. | [25 empty] | POP
29 | 722181212RU2 | Izolace vodovodního potrubí návleková z trubic z pěnového polyetylenu, tloušťka stěny 9 mm, d 35 mm | m | 8 |  | 0 |  | 0 |  | 0 | 21 | 0 | 7e-05 | 0 | 0 | 0 | 800-721 | RTS 26/ I | RTS 26/ I | 0.142 | 1.14 |  | Práce | Běžná |  |  |  | POL1_
|  | V položce je kalkulována dodávka izolační trubice, spon a lepicí pásky. | [25 empty] | POP
30 | 722181214RT5 | Izolace vodovodního potrubí návleková z trubic z pěnového polyetylenu, tloušťka stěny 20 mm, d 15 mm | m | 4 |  | 0 |  | 0 |  | 0 | 21 | 0 | 4e-05 | 0 | 0 | 0 | 800-721 | RTS 26/ I | RTS 26/ I | 0.135 | 0.54 |  | Práce | Běžná |  |  |  | POL1_
|  | V položce je kalkulována dodávka izolační trubice, spon a lepicí pásky. | [25 empty] | POP
31 | 722224211R00 | Ventil mrazuvzdorný, DN 15, včetně dodávky | kus | 1 |  | 0 |  | 0 |  | 0 | 21 | 0 | 0.00136 | 0 | 0 | 0 | 800-721 | RTS 26/ I | RTS 26/ I | 0.272 | 0.27 |  | Práce | Běžná |  |  |  | POL1_
32 | 722237124R00 | Kohout kulový, mosazný, vnitřní-vnitřní závit, DN 32, PN 35 | kus | 1 |  | 0 |  | 0 |  | 0 | 21 | 0 | 0.00068 | 0 | 0 | 0 | 800-721 | RTS 26/ I | RTS 26/ I | 0.269 | 0.27 |  | Práce | Běžná |  |  |  | POL1_
33 | 722280106R00 | Tlaková zkouška vodovodního potrubí do DN 32 | m | 91 |  | 0 |  | 0 |  | 0 | 21 | 0 | 0 | 0 | 0 | 0 | 800-721 | RTS 26/ I | RTS 26/ I | 0.029 | 2.64 |  | Práce | Běžná |  |  |  | POL1_
|  | Včetně dodávky vody, uzavření a zabezpečení konců potrubí. | [25 empty] | POP
34 | 722290234R00 | Proplach a dezinfekce vodovodního potrubí do DN 80 | m | 91 |  | 0 |  | 0 |  | 0 | 21 | 0 | 1e-05 | 0 | 0 | 0 | 800-721 | RTS 26/ I | RTS 26/ I | 0.062 | 5.64 |  | Práce | Běžná |  |  |  | POL1_
|  | Včetně dodání desinfekčního prostředku. | [25 empty] | POP
35 | 998722201R00 | Přesun hmot pro vnitřní vodovod v objektech výšky do 6 m | % |  |  | 0 |  | 0 |  | 0 | 21 | 0 | 0 | 0 | 0 | 0 | 800-721 | RTS 26/ I | RTS 26/ I | 0 | 0 |  | Přesun hmot | Běžná |  |  |  | POL7_
|  | vodorovně do 50 m | [25 empty] | SPI
Díl: | 725 | Zařizovací předměty |  |  |  | 0 |  | 0 |  | 0 |  | 0 |  | 0.09 |  | 0 |  |  |  |  | 12.88 | [6 empty] | DIL
36 | 725014161R00 | Klozetové mísy závěsné, bilé, hluboké splachování, zadní, včetně sedátka, šířka 360 mm, hloubka 510 mm, výška 400 mm | soubor | 2 |  | 0 |  | 0 |  | 0 | 21 | 0 | 0.01887 | 0.04 | 0 | 0 | 800-721 | RTS 26/ I | RTS 26/ I | 0.973 | 1.95 |  | Práce | Běžná |  |  |  | POL1_
37 | 725119401R00 | Doplňky Montáž doplňků zařízení záchodů předstěnový systém | soubor | 1 |  | 0 |  | 0 |  | 0 | 21 | 0 | 0 | 0 | 0 | 0 | 800-721 | RTS 26/ I | RTS 26/ I | 1.77 | 1.77 |  | Práce | Běžná |  |  |  | POL1_
38 | 725017162R00 | Umyvadlo na šrouby, bílé, šířka 550 mm, hloubka 450 mm | soubor | 3 |  | 0 |  | 0 |  | 0 | 21 | 0 | 0.01402 | 0.04 | 0 | 0 | 800-721 | RTS 26/ I | RTS 26/ I | 1.189 | 3.57 |  | Práce | Běžná |  |  |  | POL1_
39 | 725329101R00 | Montáž dřezu dvojitého | soubor | 1 |  | 0 |  | 0 |  | 0 | 21 | 0 | 0.00109 | 0 | 0 | 0 | 800-721 | RTS 26/ I | RTS 26/ I | 0.878 | 0.88 |  | Práce | Běžná |  |  |  | POL1_
40 | 725814101R00 | Ventil rohový, mosazný, s filtrem, bez matky, DN 15 x DN 10, včetně dodávky materiálu | soubor | 10 |  | 0 |  | 0 |  | 0 | 21 | 0 | 0.00024 | 0 | 0 | 0 | 800-721 | RTS 26/ I | RTS 26/ I | 0.124 | 1.24 |  | Práce | Běžná |  |  |  | POL1_
41 | 725823114RT1 | Baterie umyvadlové a dřezové dřezová, stojánková, ruční ovládání bez otvírání odpadu, standardní, včetně dodávky materiálu | kus | 1 |  | 0 |  | 0 |  | 0 | 21 | 0 | 0.00164 | 0 | 0 | 0 | 800-721 | RTS 26/ I | RTS 26/ I | 0.445 | 0.45 |  | Práce | Běžná |  |  |  | POL1_
42 | 725823121RT1 | Baterie umyvadlové a dřezové umyvadlová, stojánková, ruční ovládání s otvíráním odpadu, standardní, včetně dodávky materiálu | kus | 3 |  | 0 |  | 0 |  | 0 | 21 | 0 | 0.00085 | 0 | 0 | 0 | 800-721 | RTS 26/ I | RTS 26/ I | 0.485 | 1.46 |  | Práce | Běžná |  |  |  | POL1_
43 | 725850140R00 | Montáž zápachové uzávěrky pro odvod kondenzátu | kus | 5 |  | 0 |  | 0 |  | 0 | 21 | 0 | 0 | 0 | 0 | 0 | 800-721 | RTS 26/ I | RTS 26/ I | 0.237 | 1.19 |  | Práce | Běžná |  |  |  | POL1_
|  | odvod od klimatizačních jednotek 4 ks | [25 empty] | POP
|  | odvod od kondezačního kotle 1 ks | [25 empty] | POP
44 | 725989101R00 | Montáž dvířek kovových i plastových | kus | 1 |  | 0 |  | 0 |  | 0 | 21 | 0 | 0 | 0 | 0 | 0 | 800-721 | RTS 26/ I | RTS 26/ I | 0.37 | 0.37 |  | Práce | Běžná |  |  |  | POL1_
45 | 28349014R | Dvířka revizní použití: stavební otvor; funkce: klasické; šířka = 300 mm; výška = 300 mm; materiál: plast; počet křídel: 1 | kus | 1 |  | 0 |  | 0 |  | 0 | 21 | 0 | 0.0008 | 0 | 0 | 0 | SPCM | RTS 26/ I | RTS 26/ I | 0 | 0 |  | Specifikace | Běžná |  |  |  | POL3_
46 | 28696750R | Systém předstěnový použití: záchodová mísa; pro zazdění mokrým procesem; v = 1 080 mm; š = 420 mm; hl = 120 mm; připojení vody: zezadu, shora; R; 1/2"; příslušenství: nádržka 7,5 l | kus | 2 |  | 0 |  | 0 |  | 0 | 21 | 0 | 0.0072 | 0.01 | 0 | 0 | SPCM | RTS 26/ I | RTS 26/ I | 0 | 0 |  | Specifikace | Běžná |  |  |  | POL3_
47 | 28696756R | Příslušenství ZTI armatury - ovládací tlačítko splachovacího systému; mechanické spouštění; bílý plast; rozměr: 246 x 164 x 13,0 mm | kus | 2 |  | 0 |  | 0 |  | 0 | 21 | 0 | 0.00037 | 0 | 0 | 0 | SPCM | RTS 26/ I | RTS 26/ I | 0 | 0 |  | Specifikace | Běžná |  |  |  | POL3_
48 | 551620257R | Příslušenství vzduchotechnické jednotky - zápachová uzávěra s nálevkou; vodní; materiál: PP; DN 32 | kus | 5 |  | 0 |  | 0 |  | 0 | 21 | 0 | 0.00013 | 0 | 0 | 0 | SPCM | RTS 26/ I | RTS 26/ I | 0 | 0 |  | Specifikace | Běžná |  |  |  | POL3_
|  | odvod od klimatizačních jednotek 4 ks | [25 empty] | POP
|  | odvod od kondezačního kotle 1 ks | [25 empty] | POP
49 | 64281212VL | Dřez nerezový 550/500 s odkapaváčem | kus | 1 |  | 0 |  | 0 |  | 0 | 21 | 0 | 0.00256 | 0 | 0 | 0 |  | Vlastní | RTS 26/ I | 0 | 0 |  | Specifikace | Běžná |  |  |  | POL3_
50 | 998725201R00 | Přesun hmot pro zařizovací předměty v objektech výšky do 6 m | % |  |  | 0 |  | 0 |  | 0 | 21 | 0 | 0 | 0 | 0 | 0 | 800-721 | RTS 26/ I | RTS 26/ I | 0 | 0 |  | Přesun hmot | Běžná |  |  |  | POL7_
|  | vodorovně do 50 m | [25 empty] | SPI
[26 empty] | 12 | 21 | DPH
| Celkem |  |  |  |  | 0 | [19 empty] | 0 | 0 | SUM
END
Note on S6: Jedná se o informaci, zda se jedná o položku, která je do rozpočtu zadána z cenové soustavy RTS, nebo vlastní.
Note on T6: Jedná se o název CÚ, která je zadána u položky rozpočtu

## SO01 09 Pol
Položkový soupis prací a dodávek | [27 empty] | #TypZaznamu#
S: | 2026/008 | HODONICE - NOVOSTAVBA VÍCEÚČELOVÉHO OBJEKTU TECHNICKÉHO DVORU | [25 empty] | STA
O: | SO01 | HALA | [22 empty] | STA |  |  | OBJ
R: | 09 | Dešťová vnitřní kanalizace | [25 empty] | ROZ
P.č. | Číslo položky | Název položky | MJ | Množství | Cena / MJ | Celkem | Dodávka | Dodávka celk. | Montáž | Montáž celk. | DPH | Cena s DPH | Hmotnost / MJ | Hmotnost celk.(t) | Dem. hmotnost / MJ | Dem. hmotnost celk.(t) | Ceník | Cen. soustava / platnost | Cenová úroveň | Nhod / MJ | Nhod celk. | Dodavatel | Typ položky | Stav položky
Díl: | 1 | Zemní práce |  |  |  | 0 |  | 0 |  | 0 |  | 0 |  | 108.62 |  | 0 |  |  |  |  | 190 | [6 empty] | DIL
1 | 132201111R00 | Hloubení rýh šířky do 60 cm do 100 m3, v hornině 3, hloubení strojně | m3 | 143.13 |  | 0 |  | 0 |  | 0 | 21 | 0 | 0 | 0 | 0 | 0 | 800-1 | RTS 26/ I | RTS 26/ I | 0.23 | 32.92 |  | Práce | Běžná |  |  |  | POL1_
|  | zapažených i nezapažených s urovnáním dna do předepsaného profilu a spádu, s přehozením výkopku na přilehlém terénu na vzdálenost do 3 m od podélné osy rýhy nebo s naložením výkopku na dopravní prostředek. | [25 empty] | SPI |  | zapažených i nezapažených s urovnáním dna do předepsaného profilu a spádu, s přehozením výkopku na přilehlém terénu na vzdálenost do 3 m od podélné osy rýhy nebo s naložením výkopku na dopravní prostředek.
|  | pro dešťové potrubí : 183,5*0,6*1,3 |  | 143.13 | [23 empty] | VV | 0
2 | 132201119R00 | Hloubení rýh šířky do 60 cm příplatek za lepivost, v hornině 3, | m3 | 143.13 |  | 0 |  | 0 |  | 0 | 21 | 0 | 0 | 0 | 0 | 0 | 800-1 | RTS 26/ I | RTS 26/ I | 0.39 | 55.82 |  | Práce | Běžná |  |  |  | POL1_
|  | zapažených i nezapažených s urovnáním dna do předepsaného profilu a spádu, s přehozením výkopku na přilehlém terénu na vzdálenost do 3 m od podélné osy rýhy nebo s naložením výkopku na dopravní prostředek. | [25 empty] | SPI |  | zapažených i nezapažených s urovnáním dna do předepsaného profilu a spádu, s přehozením výkopku na přilehlém terénu na vzdálenost do 3 m od podélné osy rýhy nebo s naložením výkopku na dopravní prostředek.
|  | Odkaz na mn. položky pořadí 1 : 143,13000 |  | 143.13 | [23 empty] | VV | 5
3 | 162701105R00 | Vodorovné přemístění výkopku z horniny 1 až 4, na vzdálenost přes 9 000 do 10 000 m | m3 | 88.08 |  | 0 |  | 0 |  | 0 | 21 | 0 | 0 | 0 | 0 | 0 | 800-1 | RTS 26/ I | RTS 26/ I | 0.01 | 0.88 |  | Práce | Běžná |  |  |  | POL1_
|  | po suchu, bez naložení výkopku, avšak se složením bez rozhrnutí, zpáteční cesta vozidla. | [25 empty] | SPI
|  | Odkaz na mn. položky pořadí 6 : 88,08000 |  | 88.08 | [23 empty] | VV | 5
4 | 171201201R00 | Uložení sypaniny na dočasnou skládku tak, že na 1 m2 plochy připadá přes 2 m3 výkopku nebo ornice | m3 | 88.08 |  | 0 |  | 0 |  | 0 | 21 | 0 | 0 | 0 | 0 | 0 | 800-1 | RTS 26/ I | RTS 26/ I | 0.01 | 0.88 |  | Práce | Běžná |  |  |  | POL1_
|  | Odkaz na mn. položky pořadí 6 : 88,08000 |  | 88.08 | [23 empty] | VV | 5
5 | 175101101RT2 | Obsyp potrubí bez prohození sypaniny, s dodáním štěrkopísku frakce 0 - 22 mm | m3 | 55.05 |  | 0 |  | 0 |  | 0 | 21 | 0 | 1.7 | 93.59 | 0 | 0 | 800-1 | RTS 26/ I | RTS 26/ I | 1.587 | 87.36 |  | Práce | Běžná |  |  |  | POL1_
|  | sypaninou z vhodných hornin tř. 1 - 4 nebo materiálem připraveným podél výkopu ve vzdálenosti do 3 m od jeho kraje, pro jakoukoliv hloubku výkopu a jakoukoliv míru zhutnění, | [25 empty] | SPI |  | sypaninou z vhodných hornin tř. 1 - 4 nebo materiálem připraveným podél výkopu ve vzdálenosti do 3 m od jeho kraje, pro jakoukoliv hloubku výkopu a jakoukoliv míru zhutnění,
|  | 183,5*0,6*0,5 |  | 55.05 | [23 empty] | VV | 0
6 | 199000002R00 | Poplatky za skládku horniny 1- 4, skupina 17 05 04 z Katalogu odpadů | m3 | 88.08 |  | 0 |  | 0 |  | 0 | 21 | 0 | 0 | 0 | 0 | 0 | 800-1 | RTS 26/ I | RTS 26/ I | 0 | 0 |  | Práce | Běžná |  |  |  | POL1_
|  | Odkaz na mn. položky pořadí 1 : 143,13000 |  | 143.13 | [23 empty] | VV | 5
|  | Odkaz na mn. položky pořadí 5 : 55,05000*-1 |  | -55.05 | [23 empty] | VV | 5
7 | 131100010RAD | Hloubení jam nezapažených v hornině 1 ÷ 4, odvoz do 15 000 km, uložení na skládku | m3 | 32 |  | 0 |  | 0 |  | 0 | 21 | 0 | 0 | 0 | 0 | 0 | AP-HSV | RTS 26/ I | RTS 26/ I | 0.31934 | 10.22 |  | Agregovaná položka | Běžná |  |  |  | POL2_
8 | 174100050RAD | Zásyp jam, rýh a šachet štěrkopískem, dovoz ze vzdálenosti 15 000 m | m3 | 9 |  | 0 |  | 0 |  | 0 | 21 | 0 | 1.67 | 15.03 | 0 | 0 | AP-HSV | RTS 26/ I | RTS 26/ I | 0.213 | 1.92 |  | Agregovaná položka | Běžná |  |  |  | POL2_
|  | sypaninou s vodorovnou přepravou k místu zásypu, uložením ve vrstvách a zhutněním. | [25 empty] | SPI
Díl: | 63 | Podlahy a podlahové konstrukce |  |  |  | 0 |  | 0 |  | 0 |  | 0 |  | 0.19 |  | 0 |  |  |  |  | 2.63 | [6 empty] | DIL
9 | 631362021R00 | Výztuž mazanin z betonů a z lehkých betonů ze svařovaných sítí ze svařovaných sítí | t | 0.1728 |  | 0 |  | 0 |  | 0 | 21 | 0 | 1.08 | 0.19 | 0 | 0 | 801-1 | RTS 26/ I | RTS 26/ I | 15.231 | 2.63 |  | Práce | Běžná |  |  |  | POL1_
|  | včetně distančních prvků | [25 empty] | SPI
|  | obetonování nádrže | [25 empty] | POP
|  | 5,4*32/1000 |  | 0.1728 | [23 empty] | VV | 0
Díl: | 8 | Trubní vedení |  |  |  | 0 |  | 0 |  | 0 |  | 0 |  | 17.15 |  | 0 |  |  |  |  | 21.97 | [6 empty] | DIL
10 | 899623161R00 | Obetonování potrubí nebo zdiva stok betonem prostým třídy C 20/25 | m3 | 4 |  | 0 |  | 0 |  | 0 | 21 | 0 | 2.525 | 10.1 | 0 | 0 | 827-1 | RTS 26/ I | RTS 26/ I | 1.303 | 5.21 |  | Práce | Běžná |  |  |  | POL1_
|  | z cementu portlandského nebo struskoportlandského, v otevřeném výkopu, | [25 empty] | SPI
|  | šachty | [25 empty] | POP
11 | 894412411RA0 | Šachty z betonových dílců betonové šachty prefabrikované DN 1200, stěna 135 mm, dno přímé V max. 80, hloubka dna 2,445 m, poklop litina 12,5 t | kpl | 1 |  | 0 |  | 0 |  | 0 | 21 | 0 | 5.6315 | 5.63 | 0 | 0 | AP-HSV | RTS 26/ I | RTS 26/ I | 7.6937 | 7.69 |  | Agregovaná položka | Běžná |  |  |  | POL2_
|  | kanalizační, obložením dna betonem C 25/30 z cementu portlandského nebo struskoportlandského, podkladní prstenec z prostého betonu C -/7,5 pod poklop do výšky 10 cm, dodávka a osazení poklopu litinového kruhového včetně rámu. | [25 empty] | SPI |  | kanalizační, obložením dna betonem C 25/30 z cementu portlandského nebo struskoportlandského, podkladní prstenec z prostého betonu C -/7,5 pod poklop do výšky 10 cm, dodávka a osazení poklopu litinového kruhového včetně rámu.
|  | BETONOVÁ ŠACHTA (VODOSTAVEBNÍ BETON S VYZTUŽENÍM)1200/1200/1200 S PLECHOVÝM POZINKOVANÝM UZAMYKATELNÝM ZATEPLENÝM POKLOPEM ZE SLZIČKOVÉHO PLECHU 1000/1000, V ŠACHTĚ SET S HADICÍ S NEZÁMRZNOU ARMATUROU PRO NAPOJENÍ NA ZALÉVACÍ VŮZ A SPÍNAČ ČERPADLA | [25 empty] | POP |  | BETONOVÁ ŠACHTA (VODOSTAVEBNÍ BETON S VYZTUŽENÍM)1200/1200/1200 S PLECHOVÝM POZINKOVANÝM UZAMYKATELNÝM ZATEPLENÝM POKLOPEM ZE SLZIČKOVÉHO PLECHU 1000/1000, V ŠACHTĚ SET S HADICÍ S NEZÁMRZNOU ARMATUROU PRO NAPOJENÍ NA ZALÉVACÍ VŮZ A SPÍNAČ ČERPADLA
12 | 894431121RCB | Šachty plastové plastové šachty z dílců D 315 mm, dno přímé, D 200 mm, délka šachtové roury 2,00 m, poklop litina 40 t | kus | 1 |  | 0 |  | 0 |  | 0 | 21 | 0 | 0.05529 | 0.06 | 0 | 0 | AP-HSV | RTS 26/ I | RTS 26/ I | 1.8317 | 1.83 |  | Agregovaná položka | Běžná |  |  |  | POL2_
|  | Plastové dno, šachta z korugované trouby, těsnění, šachtová roura teleskopická, čtvercový rám do teleskopické trouby, poklop litinový. | [25 empty] | POP |  | Plastové dno, šachta z korugované trouby, těsnění, šachtová roura teleskopická, čtvercový rám do teleskopické trouby, poklop litinový.
|  | Vč. uzasení a obetonování | [25 empty] | POP
13 | 899000002RA1 | Kompletní sestava pro hospodaření s dešťovou vodou | kpl | 1 |  | 0 |  | 0 |  | 0 | 21 | 0 | 1.3578 | 1.36 | 0 | 0 |  | Vlastní | Indiv | 7.2394 | 7.24 |  | Agregovaná položka | Běžná |  |  |  | POL2_
|  | POJEZDOVÁ PLASTOVÁ OBETONOVANÁ NÁDRŽ S POJEZDOVÝM POKLOPEM – 15 000 L | [25 empty] | POP
|  | FILTR NA NÁTOKU - SIFÓN MODUL | [25 empty] | POP
|  | TICHÝ NÁTOK | [25 empty] | POP
|  | PŘEPADOVÝ SIFON | [25 empty] | POP
|  | BARIÉRU PROTI HLODAVCŮM | [25 empty] | POP
|  | PONORNÉ ČERPADLO S FITLTREM PROTI NEČISTOTÁM | [25 empty] | POP
|  | SET S HADICÍ | [25 empty] | POP
Díl: | 99 | Staveništní přesun hmot |  |  |  | 0 |  | 0 |  | 0 |  | 0 |  | 0 |  | 0 |  |  |  |  | 21.97 | [6 empty] | DIL
14 | 998276101R00 | Přesun hmot pro trubní vedení z trub plastových nebo sklolaminátových v otevřeném výkopu | t | 103.8716 |  | 0 |  | 0 |  | 0 | 21 | 0 | 0 | 0 | 0 | 0 | 827-1 | RTS 26/ I | RTS 26/ I | 0.2115 | 21.97 |  | Přesun hmot | Běžná |  |  |  | POL7_
|  | vodovodu nebo kanalizace ražené nebo hloubené (827 1.1, 827 1.9, 827 2.1, 827 2.9), drobných objektů | [25 empty] | SPI
|  | na vzdálenost 15 m od hrany výkopu nebo od okraje šachty | [25 empty] | POP
Díl: | 721 | Vnitřní kanalizace |  |  |  | 0 |  | 0 |  | 0 |  | 0 |  | 1.35 |  | 0 |  |  |  |  | 109 | [6 empty] | DIL
15 | 721176224R00 | Potrubí KG svodné (ležaté) v zemi vnější průměr D 160 mm, tloušťka stěny 4,0 mm, DN 150 | m | 118 |  | 0 |  | 0 |  | 0 | 21 | 0 | 0.0032 | 0.38 | 0 | 0 | 800-721 | RTS 26/ I | RTS 26/ I | 0.55 | 64.9 |  | Práce | Běžná |  |  |  | POL1_
|  | včetně tvarovek, objímek. Bez zednických výpomocí. | [25 empty] | SPI
|  | SN8 | [25 empty] | POP
16 | 721176225R00 | Potrubí KG svodné (ležaté) v zemi vnější průměr D 200 mm, tloušťka stěny 4,9 mm, DN 200 | m | 40.5 |  | 0 |  | 0 |  | 0 | 21 | 0 | 0.00349 | 0.14 | 0 | 0 | 800-721 | RTS 26/ I | RTS 26/ I | 0.6 | 24.3 |  | Práce | Běžná |  |  |  | POL1_
|  | včetně tvarovek, objímek. Bez zednických výpomocí. | [25 empty] | SPI
|  | SN8 | [25 empty] | POP
17 | 721176226R00 | Potrubí KG svodné (ležaté) v zemi vnější průměr D 250 mm, tloušťka stěny 6,2 mm, DN 250 | m | 25 |  | 0 |  | 0 |  | 0 | 21 | 0 | 0.00559 | 0.14 | 0 | 0 | 800-721 | RTS 26/ I | RTS 26/ I | 0.62 | 15.5 |  | Práce | Běžná |  |  |  | POL1_
|  | včetně tvarovek, objímek. Bez zednických výpomocí. | [25 empty] | SPI
|  | SN12 | [25 empty] | POP
18 | 721242110RT1 | Lapač střešních splavenin D 110 mm, s otáč.kul.kloubem na odtoku, s košem , se suchou a nezámr.klapkou,čistícím víčkem a vylam.těs. kroužky pro připoj.potrub.svodů D 75, 90,... | kus | 8 |  | 0 |  | 0 |  | 0 | 21 | 0 | 0.07663 | 0.61 | 0 | 0 | 800-721 | RTS 26/ I | RTS 26/ I | 0.5 | 4 |  | Práce | Běžná |  |  |  | POL1_
19 | 721211550RV1 | Vpusť dvorní tělo vpusti polymerbetonové ca 250/250, rošt litinový | kus | 1 |  | 0 |  | 0 |  | 0 | 21 | 0 | 0.08238 | 0.08 | 0 | 0 |  | Vlastní | RTS 26/ I | 0.3 | 0.3 |  | Práce | Běžná |  |  |  | POL1_
20 | 998721201R00 | Přesun hmot pro vnitřní kanalizaci v objektech výšky do 6 m | % |  |  | 0 |  | 0 |  | 0 | 21 | 0 | 0 | 0 | 0 | 0 | 800-721 | RTS 26/ I | RTS 26/ I | 0 | 0 |  | Přesun hmot | Běžná |  |  |  | POL7_
|  | 50 m vodorovně, měřeno od těžiště půdorysné plochy skládky do těžiště půdorysné plochy objektu | [25 empty] | SPI
[26 empty] | 12 | 21 | DPH
| Celkem |  |  |  |  | 0 | [19 empty] | 0 | 0 | SUM
END
Note on S6: Jedná se o informaci, zda se jedná o položku, která je do rozpočtu zadána z cenové soustavy RTS, nebo vlastní.
Note on T6: Jedná se o název CÚ, která je zadána u položky rozpočtu

## SO01 10 Pol
Položkový soupis prací a dodávek | [27 empty] | #TypZaznamu#
S: | 2026/008 | HODONICE - NOVOSTAVBA VÍCEÚČELOVÉHO OBJEKTU TECHNICKÉHO DVORU | [25 empty] | STA
O: | SO01 | HALA | [22 empty] | STA |  |  | OBJ
R: | 10 | Vsaky | [25 empty] | ROZ
P.č. | Číslo položky | Název položky | MJ | Množství | Cena / MJ | Celkem | Dodávka | Dodávka celk. | Montáž | Montáž celk. | DPH | Cena s DPH | Hmotnost / MJ | Hmotnost celk.(t) | Dem. hmotnost / MJ | Dem. hmotnost celk.(t) | Ceník | Cen. soustava / platnost | Cenová úroveň | Nhod / MJ | Nhod celk. | Dodavatel | Typ položky | Stav položky
Díl: | 1 | Zemní práce |  |  |  | 0 |  | 0 |  | 0 |  | 0 |  | 36.32 |  | 0 |  |  |  |  | 14.37 | [6 empty] | DIL
1 | 131100010RAD | Hloubení jam nezapažených v hornině 1 ÷ 4, odvoz do 15 000 km, uložení na skládku | m3 | 28.75 |  | 0 |  | 0 |  | 0 | 21 | 0 | 0 | 0 | 0 | 0 | AP-HSV | RTS 26/ I | RTS 26/ I | 0.33034 | 9.5 |  | Agregovaná položka | Běžná |  |  |  | POL2_
2 | 174100050RAD | Zásyp jam, rýh a šachet štěrkopískem, dovoz ze vzdálenosti 15 000 m | m3 | 21.75 |  | 0 |  | 0 |  | 0 | 21 | 0 | 1.67 | 36.32 | 0 | 0 | AP-HSV | RTS 26/ I | RTS 26/ I | 0.224 | 4.87 |  | Agregovaná položka | Běžná |  |  |  | POL2_
|  | sypaninou s vodorovnou přepravou k místu zásypu, uložením ve vrstvách a zhutněním. | [25 empty] | SPI
Díl: | 2 | Základy a zvláštní zakládání |  |  |  | 0 |  | 0 |  | 0 |  | 0 |  | 6.96 |  | 0 |  |  |  |  | 50.52 | [6 empty] | DIL
3 | 289970111R00 | Geotextílie separační, filtrační, zpevňující polypropylén, 300 g/m2 | m2 | 50 |  | 0 |  | 0 |  | 0 | 21 | 0 | 0.0005 | 0.03 | 0 | 0 | 800-2 | RTS 26/ I | RTS 26/ I | 0.094 | 4.7 |  | Práce | Běžná |  |  |  | POL1_
4 | 200000000RV1 | Zasakovací zkouška | kpl | 1 |  | 0 |  | 0 |  | 0 | 21 | 0 | 0 | 0 | 0 | 0 |  | Vlastní | Indiv | 0 | 0 |  | Práce | Běžná |  |  |  | POL1_
5 | 213150020RA1 | Vsakovací galerie 7m3 (2,3 x 5 x 0,61m), včetně integrované šachty | soubor | 1 |  | 0 |  | 0 |  | 0 | 21 | 0 | 6.9305 | 6.93 | 0 | 0 |  | Vlastní | RTS 26/ I | 45.8235 | 45.82 |  | Agregovaná položka | Běžná |  |  |  | POL2_
|  | Poloblok vsaku, sloupová konstrukce, 120x600x305, PP - 32 ks | [25 empty] | POP
|  | Boční stěna vsakovacích bloků - 12 ks | [25 empty] | POP
|  | Vrchní stěna vsakovacích bloků - 32 ks | [25 empty] | POP
|  | Spojka univerzální - 3 ks | [25 empty] | POP
|  | Integrovaná kontrolní/odvětrávací šachta - 1 ks | [25 empty] | POP
|  | Nástavný díl integrované šachty - 5 ks | [25 empty] | POP
|  | Nástavný díl integrované šachty, připojení DN160 - 1 ks | [25 empty] | POP
|  | Litinový poklop LW400, D400, s větr. otvory - 1 ks | [25 empty] | POP
[26 empty] | 12 | 21 | DPH
| Celkem |  |  |  |  | 0 | [19 empty] | 0 | 0 | SUM
END
Note on S6: Jedná se o informaci, zda se jedná o položku, která je do rozpočtu zadána z cenové soustavy RTS, nebo vlastní.
Note on T6: Jedná se o název CÚ, která je zadána u položky rozpočtu

## SO01 11 Pol
Položkový soupis prací a dodávek | [27 empty] | #TypZaznamu#
S: | 2026/008 | HODONICE - NOVOSTAVBA VÍCEÚČELOVÉHO OBJEKTU TECHNICKÉHO DVORU | [25 empty] | STA
O: | SO01 | HALA | [22 empty] | STA |  |  | OBJ
R: | 11 | Zpevněné plochy | [25 empty] | ROZ
P.č. | Číslo položky | Název položky | MJ | Množství | Cena / MJ | Celkem | Dodávka | Dodávka celk. | Montáž | Montáž celk. | DPH | Cena s DPH | Hmotnost / MJ | Hmotnost celk.(t) | Dem. hmotnost / MJ | Dem. hmotnost celk.(t) | Ceník | Cen. soustava / platnost | Cenová úroveň | Nhod / MJ | Nhod celk. | Dodavatel | Typ položky | Stav položky
Díl: | 1 | Zemní práce |  |  |  | 0 |  | 0 |  | 0 |  | 0 |  | 0.01 |  | 16.71 |  |  |  |  | 201.81 | [6 empty] | DIL
1 | 113151119R00 | Odstranění podkladu, krytu frézováním povrch živičný, plochy do 500 m2 na jednom objektu nebo při provádění pruhu šířky do 750 mm, tloušťky 100 mm | m2 | 60 |  | 0 |  | 0 |  | 0 | 21 | 0 | 0 | 0 | 0.22 | 13.2 | 822-1 | RTS 26/ I | RTS 26/ I | 0.12 | 7.2 |  | Práce | Běžná |  |  |  | POL1_
|  | s naložením na dopravní prostředek, očištění povrchu od frézované plochy, opotřebování frézovacích nástrojů (nožů, upínacích kroužků, držáků) nutné ruční odstranění (vybourání) živičného krytu kolem překážek, | [25 empty] | SPI |  | s naložením na dopravní prostředek, očištění povrchu od frézované plochy, opotřebování frézovacích nástrojů (nožů, upínacích kroužků, držáků) nutné ruční odstranění (vybourání) živičného krytu kolem překážek,
2 | 113202111R00 | Vytrhání obrub z krajníků nebo obrubníků stojatých | m | 13 |  | 0 |  | 0 |  | 0 | 21 | 0 | 0 | 0 | 0.27 | 3.51 | 822-1 | RTS 26/ I | RTS 26/ I | 0.123 | 1.6 |  | Práce | Běžná |  |  |  | POL1_
|  | s vybouráním lože, s přemístěním hmot na skládku na vzdálenost do 3 m nebo naložením na dopravní prostředek | [25 empty] | SPI |  | s vybouráním lože, s přemístěním hmot na skládku na vzdálenost do 3 m nebo naložením na dopravní prostředek
3 | 122201102R00 | Odkopávky a prokopávky nezapažené v hornině 3 přes 100 do 1 000 m3 | m3 | 541.5 |  | 0 |  | 0 |  | 0 | 21 | 0 | 0 | 0 | 0 | 0 | 800-1 | RTS 26/ I | RTS 26/ I | 0.187 | 101.26 |  | Práce | Běžná |  |  |  | POL1_
|  | s přehozením výkopku na vzdálenost do 3 m nebo s naložením na dopravní prostředek, | [25 empty] | SPI
|  | 200 mm : 1805*0,2 |  | 361 | [23 empty] | VV | 0
|  | rezerva 100 mm : 1805*0,1 |  | 180.5 | [23 empty] | VV | 0
4 | 162701105R00 | Vodorovné přemístění výkopku z horniny 1 až 4, na vzdálenost přes 9 000 do 10 000 m | m3 | 541.5 |  | 0 |  | 0 |  | 0 | 21 | 0 | 0 | 0 | 0 | 0 | 800-1 | RTS 26/ I | RTS 26/ I | 0.011 | 5.96 |  | Práce | Běžná |  |  |  | POL1_
|  | po suchu, bez naložení výkopku, avšak se složením bez rozhrnutí, zpáteční cesta vozidla. | [25 empty] | SPI
|  | Odkaz na mn. položky pořadí 3 : 541,50000 |  | 541.5 | [23 empty] | VV | 5
5 | 171201201R00 | Uložení sypaniny na dočasnou skládku tak, že na 1 m2 plochy připadá přes 2 m3 výkopku nebo ornice | m3 | 541.5 |  | 0 |  | 0 |  | 0 | 21 | 0 | 0 | 0 | 0 | 0 | 800-1 | RTS 26/ I | RTS 26/ I | 0.01 | 5.42 |  | Práce | Běžná |  |  |  | POL1_
6 | 181101102R00 | Úprava pláně v zářezech v hornině 1 až 4, se zhutněním | m2 | 1805 |  | 0 |  | 0 |  | 0 | 21 | 0 | 0 | 0 | 0 | 0 | 800-1 | RTS 26/ I | RTS 26/ I | 0.018 | 32.49 |  | Práce | Běžná |  |  |  | POL1_
|  | vyrovnáním výškových rozdílů, ploch vodorovných a ploch do sklonu 1 : 5. | [25 empty] | SPI
7 | 181301101R00 | Rozprostření a urovnání ornice v rovině v souvislé ploše do 500 m2, tloušťka vrstvy do 100 mm | m2 | 266 |  | 0 |  | 0 |  | 0 | 21 | 0 | 0 | 0 | 0 | 0 | 800-1 | RTS 26/ I | RTS 26/ I | 0.13 | 34.58 |  | Práce | Běžná |  |  |  | POL1_
|  | s případným nutným přemístěním hromad nebo dočasných skládek na místo potřeby ze vzdálenosti do 30 m, v rovině nebo ve svahu do 1 : 5, | [25 empty] | SPI |  | s případným nutným přemístěním hromad nebo dočasných skládek na místo potřeby ze vzdálenosti do 30 m, v rovině nebo ve svahu do 1 : 5,
8 | 199000002R00 | Poplatky za skládku horniny 1- 4, skupina 17 05 04 z Katalogu odpadů | m3 | 541.5 |  | 0 |  | 0 |  | 0 | 21 | 0 | 0 | 0 | 0 | 0 | 800-1 | RTS 26/ I | RTS 26/ I | 0 | 0 |  | Práce | Běžná |  |  |  | POL1_
9 | 460620006RT1 | Osetí povrchu trávou, včetně dodávky osiva | m2 | 266 |  | 0 |  | 0 |  | 0 | 21 | 0 | 2e-05 | 0.01 | 0 | 0 |  | RTS 26/ I | RTS 26/ I | 0.05 | 13.3 |  | Práce | Běžná |  |  |  | POL1_
Díl: | 1_1 | Sanace podloží |  |  |  | 0 |  | 0 |  | 0 |  | 0 |  | 384.81 |  | 0 |  |  |  |  | 84.47 | [6 empty] | DIL
10 | 122201102R00 | Odkopávky a prokopávky nezapažené v hornině 3 přes 100 do 1 000 m3 | m3 | 174 |  | 0 |  | 0 |  | 0 | 21 | 0 | 0 | 0 | 0 | 0 | 800-1 | RTS 26/ I | RTS 26/ I | 0.187 | 32.54 |  | Práce | Běžná |  |  |  | POL1_
|  | s přehozením výkopku na vzdálenost do 3 m nebo s naložením na dopravní prostředek, | [25 empty] | SPI
|  | 870*0,2 |  | 174 | [23 empty] | VV | 0
11 | 162701105R00 | Vodorovné přemístění výkopku z horniny 1 až 4, na vzdálenost přes 9 000 do 10 000 m | m3 | 174 |  | 0 |  | 0 |  | 0 | 21 | 0 | 0 | 0 | 0 | 0 | 800-1 | RTS 26/ I | RTS 26/ I | 0.011 | 1.91 |  | Práce | Běžná |  |  |  | POL1_
|  | po suchu, bez naložení výkopku, avšak se složením bez rozhrnutí, zpáteční cesta vozidla. | [25 empty] | SPI
|  | Odkaz na mn. položky pořadí 10 : 174,00000 |  | 174 | [23 empty] | VV | 5
12 | 289971211R00 | Zřízení vrstvy z geotextilie na upraveném povrchu sklon do 1:5, šířka od 0 do 3 m | m2 | 335 |  | 0 |  | 0 |  | 0 | 21 | 0 | 3e-05 | 0.01 | 0 | 0 | 800-2 | RTS 26/ I | RTS 26/ I | 0.04 | 13.4 |  | Práce | Běžná |  |  |  | POL1_
|  | živičný kryt : 335 |  | 335 | [23 empty] | VV | 0
13 | 564112120R00 | Podklad nebo podsyp z betonového recyklátu frakce 0-16 mm, tloušťka po zhutnění 20 cm | m2 | 535 |  | 0 |  | 0 |  | 0 | 21 | 0 | 0.399 | 213.47 | 0 | 0 | 822-1 | RTS 26/ I | RTS 26/ I | 0.019 | 10.17 |  | Práce | Běžná |  |  |  | POL1_
|  | s rozprostřením, vlhčením a zhutněním | [25 empty] | SPI
|  | plocha z MZK : 369 |  | 369 | [23 empty] | VV | 0
|  | vegetační dlažba : 118 |  | 118 | [23 empty] | VV | 0
|  | okapový chodník : 48 |  | 48 | [23 empty] | VV | 0
14 | 567132115R00 | Podklad z kameniva zpevněného cementem SC C8/10, tloušťka po zhutnění 200 mm | m2 | 335 |  | 0 |  | 0 |  | 0 | 21 | 0 | 0.51086 | 171.14 | 0 | 0 | 822-1 | RTS 26/ I | RTS 26/ I | 0.027 | 9.05 |  | Práce | Běžná |  |  |  | POL1_
|  | bez dilatačních spár, s rozprostřením a zhutněním, ošetřením povrchu podkladu vodou | [25 empty] | SPI
|  | Odkaz na mn. položky pořadí 12 : 335,00000 |  | 335 | [23 empty] | VV | 5
15 | 119001201RV1 | Sanace podloží | m2 | 870 |  | 0 |  | 0 |  | 0 | 21 | 0 | 0 | 0 | 0 | 0 |  | Vlastní | Indiv | 0.02 | 17.4 |  | Práce | Běžná |  |  |  | POL1_
|  | JE UVAŽOVÁNO SE SANACÍ PODLOŽÍ PŘIDÁNÍM JEDNÉ VRSTVY OBALOVANÉHO KAMENIVA ZPEVNĚNÉHO CEMENTEM – BUDE VYHODNOCENO PO PROVEDENÍ PŘEDEPSANÝCH ZKOUŠEK ZHUTNĚNÍ, ÚNOSNOSTI PODKLADU. | [25 empty] | POP |  | JE UVAŽOVÁNO SE SANACÍ PODLOŽÍ PŘIDÁNÍM JEDNÉ VRSTVY OBALOVANÉHO KAMENIVA ZPEVNĚNÉHO CEMENTEM – BUDE VYHODNOCENO PO PROVEDENÍ PŘEDEPSANÝCH ZKOUŠEK ZHUTNĚNÍ, ÚNOSNOSTI PODKLADU.
|  | živičný kryt : 335 |  | 335 | [23 empty] | VV | 0
|  | vegetační dlažba : 118 |  | 118 | [23 empty] | VV | 0
|  | okapový chodník : 48 |  | 48 | [23 empty] | VV | 0
|  | plocha z MZK : 369 |  | 369 | [23 empty] | VV | 0
16 | 69366199R | Geosyntetika typ: geotextilie; netkaná; materiál: PP; tl (2 kPa) = 4,0 mm; plošná hmotnost = 500 g/m2 | m2 | 385.25 |  | 0 |  | 0 |  | 0 | 21 | 0 | 0.0005 | 0.19 | 0 | 0 | SPCM | RTS 26/ I | RTS 26/ I | 0 | 0 |  | Specifikace | Běžná |  |  |  | POL3_
|  | Odkaz na mn. položky pořadí 12 : 335,00000*1,15 |  | 385.25 | [23 empty] | VV | 5
Díl: | 5 | Komunikace |  |  |  | 0 |  | 0 |  | 0 |  | 0 |  | 938.79 |  | 0 |  |  |  |  | 215.59 | [6 empty] | DIL
17 | 564831111R00 | Podklad ze štěrkodrti s rozprostřením a zhutněním frakce 0-63 mm, tloušťka po zhutnění 100 mm | m2 | 738 |  | 0 |  | 0 |  | 0 | 21 | 0 | 0.23 | 169.74 | 0 | 0 | 822-1 | RTS 26/ I | RTS 26/ I | 0.023 | 16.97 |  | Práce | Běžná |  |  |  | POL1_
|  | MZK : 369*2 |  | 738 | [23 empty] | VV | 0
18 | 564851111R00 | Podklad ze štěrkodrti s rozprostřením a zhutněním frakce 0-63 mm, tloušťka po zhutnění 150 mm | m2 | 431 |  | 0 |  | 0 |  | 0 | 21 | 0 | 0.345 | 148.7 | 0 | 0 | 822-1 | RTS 26/ I | RTS 26/ I | 0.026 | 11.21 |  | Práce | Běžná |  |  |  | POL1_
|  | živičný kryt : 335 |  | 335 | [23 empty] | VV | 0
|  | okapový chodník : 48*2 |  | 96 | [23 empty] | VV | 0
19 | 564861111R00 | Podklad ze štěrkodrti s rozprostřením a zhutněním frakce 0-63 mm, tloušťka po zhutnění 200 mm | m2 | 571 |  | 0 |  | 0 |  | 0 | 21 | 0 | 0.46 | 262.66 | 0 | 0 | 822-1 | RTS 26/ I | RTS 26/ I | 0.029 | 16.56 |  | Práce | Běžná |  |  |  | POL1_
|  | živičný kryt : 335 |  | 335 | [23 empty] | VV | 0
|  | vegetační dlažba : 118*2 |  | 236 | [23 empty] | VV | 0
20 | 564962111R00 | Podklad nebo kryt z mechanicky zpevněného kameniva (MZK) tloušťka po zhutnění 200 mm | m2 | 369 |  | 0 |  | 0 |  | 0 | 21 | 0 | 0.48574 | 179.24 | 0 | 0 | 822-1 | RTS 26/ I | RTS 26/ I | 0.042 | 15.5 |  | Práce | Běžná |  |  |  | POL1_
|  | s rozprostřením a zhutněním | [25 empty] | SPI
21 | 565161112RT2 | Podklad z kameniva obaleného asfaltem ACP 22+, v pruhu šířky do 3 m, třídy 1, tloušťka po zhutnění 90 mm | m2 | 395 |  | 0 |  | 0 |  | 0 | 21 | 0 | 0.23737 | 93.76 | 0 | 0 | 822-1 | RTS 26/ I | RTS 26/ I | 0.077 | 30.42 |  | Práce | Běžná |  |  |  | POL1_
|  | s rozprostřením a zhutněním | [25 empty] | SPI
22 | 566111253R00 | Recyklace asfaltových vrstev za studena příplatek za aplikaci asfaltové emulze, pro plochy do 5000 m2, bez dodávky emulze | m2 | 395 |  | 0 |  | 0 |  | 0 | 21 | 0 | 0 | 0 | 0 | 0 | 822-1 | RTS 26/ I | RTS 26/ I | 0.0027 | 1.07 |  | Práce | Běžná |  |  |  | POL1_
|  | První pojezd recykleru - oddělení a předrcení. Druhý pojezd recykleru - mísení, rozhrnutí a předhutnění. Nivelace grejdrem. Finální zhutnění válcem. | [25 empty] | SPI |  | První pojezd recykleru - oddělení a předrcení. Druhý pojezd recykleru - mísení, rozhrnutí a předhutnění. Nivelace grejdrem. Finální zhutnění válcem.
23 | 577131111R00 | Beton asfaltový s rozprostřením a zhutněním v pruhu šířky do 3 m, ACO 11+, tloušťky 40 mm, plochy přes 1000 m2 | m2 | 395 |  | 0 |  | 0 |  | 0 | 21 | 0 | 0.10373 | 40.97 | 0 | 0 | 822-1 | RTS 26/ I | RTS 26/ I | 0.064 | 25.28 |  | Práce | Běžná |  |  |  | POL1_
|  | živičný povrch : 335 |  | 335 | [23 empty] | VV | 0
|  | nájezd : 60 |  | 60 | [23 empty] | VV | 0
24 | 596215040R00 | Kladení zámkové dlažby do drtě tloušťka dlažby 80 mm, tloušťka lože 40 mm | m2 | 118 |  | 0 |  | 0 |  | 0 | 21 | 0 | 0.0739 | 8.72 | 0 | 0 | 822-1 | RTS 26/ I | RTS 26/ I | 0.478 | 56.4 |  | Práce | Běžná |  |  |  | POL1_
|  | s provedením lože z kameniva drceného, s vyplněním spár, s dvojitým hutněním a se smetením přebytečného materiálu na krajnici. S dodáním hmot pro lože a výplň spár. | [25 empty] | SPI |  | s provedením lože z kameniva drceného, s vyplněním spár, s dvojitým hutněním a se smetením přebytečného materiálu na krajnici. S dodáním hmot pro lože a výplň spár.
25 | 596291111R00 | Řezání zámkové dlažby tloušťky 60 mm | m | 56 |  | 0 |  | 0 |  | 0 | 21 | 0 | 0.00033 | 0.02 | 0 | 0 | 822-1 | RTS 26/ I | RTS 26/ I | 0.41 | 22.96 |  | Práce | Běžná |  |  |  | POL1_
26 | 596831111RT4 | Kladení dlažby včetně dodávky dlaždic betonových, rozměru 500 x 500 mm, tloušťky 50 mm, do lože z vápenné malty | m2 | 48 |  | 0 |  | 0 |  | 0 | 21 | 0 | 0.33617 | 16.14 | 0 | 0 | 822-1 | RTS 26/ I | RTS 26/ I | 0.388 | 18.62 |  | Práce | Běžná |  |  |  | POL1_
|  | komunikací pro pěší, z dlaždic betonových a teracových, do velikosti dlaždic 0,25 m2, s provedením lože do tl. 30 mm, s vyplněním spár a se smetením přebytečného materiálu na vzdálenost do 3 m | [25 empty] | SPI |  | komunikací pro pěší, z dlaždic betonových a teracových, do velikosti dlaždic 0,25 m2, s provedením lože do tl. 30 mm, s vyplněním spár a se smetením přebytečného materiálu na vzdálenost do 3 m
27 | 599141111R00 | Vyplnění spár mezi silničními panely živičnou zálivkou | m | 13 |  | 0 |  | 0 |  | 0 | 21 | 0 | 0.0036 | 0.05 | 0 | 0 | 822-1 | RTS 26/ I | RTS 26/ I | 0.046 | 0.6 |  | Práce | Běžná |  |  |  | POL1_
|  | jakékoliv tloušťky a vyčištění spár | [25 empty] | SPI
28 | 592452561R | Dlažba betonová typ: vegetační, čtvercový; dl = 170 mm; š = 170 mm; tl = 80,0 mm; vsakovací s distančníky; povrchová úprava: impregnace; provedení: přírodní | m2 | 129.8 |  | 0 |  | 0 |  | 0 | 21 | 0 | 0.14479 | 18.79 | 0 | 0 | SPCM | RTS 26/ I | RTS 26/ I | 0 | 0 |  | Specifikace | Běžná |  |  |  | POL3_
|  | Odkaz na mn. položky pořadí 24 : 118,00000*1,1 |  | 129.8 | [23 empty] | VV | 5
Díl: | 91 | Doplňující práce na komunikaci |  |  |  | 0 |  | 0 |  | 0 |  | 0 |  | 12.68 |  | 0 |  |  |  |  | 17.68 | [6 empty] | DIL
29 | 917862114RV3 | Osazení silničního nebo chodníkového obrubníku včetně dodávky betonovéího obrubníku nájezdového 1000/150/150 mm, stojatého, s boční opěrou z betonu prostého, do lože z betonu prostého C 25/30 | m | 65 |  | 0 |  | 0 |  | 0 | 21 | 0 | 0.195 | 12.68 | 0 | 0 | 822-1 | RTS 26/ I | RTS 26/ I | 0.272 | 17.68 |  | Práce | Běžná |  |  |  | POL1_
|  | S dodáním hmot pro lože tl. 80-100 mm. | [25 empty] | SPI
|  | 52 |  | 52 | [23 empty] | VV | 0
|  | nájezd : 13 |  | 13 | [23 empty] | VV | 0
Díl: | 96 | Bourání konstrukcí |  |  |  | 0 |  | 0 |  | 0 |  | 0 |  | 0 |  | 24.2 |  |  |  |  | 64.54 | [6 empty] | DIL
30 | 965042241R00 | Bourání podkladů pod dlažby nebo litých celistvých dlažeb a mazanin betonových nebo z litého asfaltu, tloušťky přes 100 mm, plochy přes 4 m2 | m3 | 11 |  | 0 |  | 0 |  | 0 | 21 | 0 | 0 | 0 | 2.2 | 24.2 | 801-3 | RTS 26/ I | RTS 26/ I | 5.867 | 64.54 |  | Práce | Běžná |  |  |  | POL1_
|  | 55*0,2 |  | 11 | [23 empty] | VV | 0
Díl: | 99 | Staveništní přesun hmot |  |  |  | 0 |  | 0 |  | 0 |  | 0 |  | 0 |  | 0 |  |  |  |  | 521.14 | [6 empty] | DIL
31 | 998223011R00 | Přesun hmot pozemních komunikací, kryt dlážděný jakékoliv délky objektu | t | 1336.269 |  | 0 |  | 0 |  | 0 | 21 | 0 | 0 | 0 | 0 | 0 | 822-1 | RTS 26/ I | RTS 26/ I | 0.39 | 521.14 |  | Přesun hmot | Běžná |  |  |  | POL7_
|  | vodorovně do 200 m | [25 empty] | SPI
Díl: | D96 | Přesuny suti a vybouraných hmot |  |  |  | 0 |  | 0 |  | 0 |  | 0 |  | 0 |  | 0 |  |  |  |  | 24.1 | [6 empty] | DIL
32 | 979087212R00 | Nakládání na dopravní prostředky suti | t | 40.91 |  | 0 |  | 0 |  | 0 | 21 | 0 | 0 | 0 | 0 | 0 | 822-1 | RTS 26/ I | RTS 26/ I | 0.099 | 4.05 |  | Přesun suti | Běžná |  |  |  | POL8_
|  | pro vodorovnou dopravu | [25 empty] | SPI
33 | 979081111R00 | Odvoz suti a vybouraných hmot na skládku do 1 km | t | 40.91 |  | 0 |  | 0 |  | 0 | 21 | 0 | 0 | 0 | 0 | 0 | 801-3 | RTS 26/ I | RTS 26/ I | 0.49 | 20.05 |  | Přesun suti | Běžná |  |  |  | POL8_
|  | Včetně naložení na dopravní prostředek a složení na skládku, bez poplatku za skládku. | [25 empty] | POP
34 | 979081121R00 | Odvoz suti a vybouraných hmot na skládku příplatek za každý další 1 km | t | 572.74 |  | 0 |  | 0 |  | 0 | 21 | 0 | 0 | 0 | 0 | 0 | 801-3 | RTS 26/ I | RTS 26/ I | 0 | 0 |  | Přesun suti | Běžná |  |  |  | POL8_
35 | 979990107R00 | Poplatek za uložení, směs betonu, cihel a dřeva, , skupina 17 09 04 z Katalogu odpadů | t | 40.91 |  | 0 |  | 0 |  | 0 | 21 | 0 | 0 | 0 | 0 | 0 | 801-3 | RTS 26/ I | RTS 26/ I | 0 | 0 |  | Přesun suti | Běžná |  |  |  | POL8_
|  | kategorie 17 09 04 smíšené stavební a demoliční odpady | [25 empty] | POP
[26 empty] | 12 | 21 | DPH
| Celkem |  |  |  |  | 0 | [19 empty] | 0 | 0 | SUM
END
Note on S6: Jedná se o informaci, zda se jedná o položku, která je do rozpočtu zadána z cenové soustavy RTS, nebo vlastní.
Note on T6: Jedná se o název CÚ, která je zadána u položky rozpočtu

## SO02 01 Pol
Položkový soupis prací a dodávek | [27 empty] | #TypZaznamu#
S: | 2026/008 | HODONICE - NOVOSTAVBA VÍCEÚČELOVÉHO OBJEKTU TECHNICKÉHO DVORU | [25 empty] | STA
O: | SO02 | SKLAD POSYPŮ | [22 empty] | STA |  |  | OBJ
R: | 01 | Sklad posypů | [25 empty] | ROZ
P.č. | Číslo položky | Název položky | MJ | Množství | Cena / MJ | Celkem | Dodávka | Dodávka celk. | Montáž | Montáž celk. | DPH | Cena s DPH | Hmotnost / MJ | Hmotnost celk.(t) | Dem. hmotnost / MJ | Dem. hmotnost celk.(t) | Ceník | Cen. soustava / platnost | Cenová úroveň | Nhod / MJ | Nhod celk. | Dodavatel | Typ položky | Stav položky
Díl: | 1 | Zemní práce |  |  |  | 0 |  | 0 |  | 0 |  | 0 |  | 0 |  | 0 |  |  |  |  | 33.63 | [6 empty] | DIL
1 | 131201110R00 | Hloubení nezapažených jam a zářezů do 50 m3, v hornině 3, hloubení strojně | m3 | 43.626 |  | 0 |  | 0 |  | 0 | 21 | 0 | 0 | 0 | 0 | 0 | 800-1 | RTS 26/ I | RTS 26/ I | 0.26666 | 11.63 |  | Práce | Běžná |  |  |  | POL1_
|  | kromě zářezů se šikmými stěnami pro podzemní vedení, s urovnáním dna do předepsaného profilu a spádu, s případným nutným přemístěním ve výkopišti a dále buď s přemístěním výkopku na přilehlém terénu na vzdálenost do 3 m od okraje jámy nebo s naložením na dopravní prostředek, | [25 empty] | SPI |  | kromě zářezů se šikmými stěnami pro podzemní vedení, s urovnáním dna do předepsaného profilu a spádu, s případným nutným přemístěním ve výkopišti a dále buď s přemístěním výkopku na přilehlém terénu na vzdálenost do 3 m od okraje jámy nebo s naložením na dopravní prostředek,
|  | 11*6*0,661 |  | 43.626 | [23 empty] | VV | 0
2 | 131201209R00 | Hloubení zapažených jam a zářezů příplatek za lepivost, v hornině 3, | m3 | 43.626 |  | 0 |  | 0 |  | 0 | 21 | 0 | 0 | 0 | 0 | 0 | 800-1 | RTS 26/ I | RTS 26/ I | 0.107 | 4.67 |  | Práce | Běžná |  |  |  | POL1_
|  | s urovnáním dna do předepsaného profilu a spádu, s případně nutným přemístěním výkopku ve výkopišti a dále buď s přemístěním výkopku na přilehlém terénu na vzdálenost do 3 m od kraje jámy nebo s naložením na dopravní prostředek | [25 empty] | SPI |  | s urovnáním dna do předepsaného profilu a spádu, s případně nutným přemístěním výkopku ve výkopišti a dále buď s přemístěním výkopku na přilehlém terénu na vzdálenost do 3 m od kraje jámy nebo s naložením na dopravní prostředek
3 | 162701105R00 | Vodorovné přemístění výkopku z horniny 1 až 4, na vzdálenost přes 9 000 do 10 000 m | m3 | 43.626 |  | 0 |  | 0 |  | 0 | 21 | 0 | 0 | 0 | 0 | 0 | 800-1 | RTS 26/ I | RTS 26/ I | 0.011 | 0.48 |  | Práce | Běžná |  |  |  | POL1_
|  | po suchu, bez naložení výkopku, avšak se složením bez rozhrnutí, zpáteční cesta vozidla. | [25 empty] | SPI
4 | 171201201R00 | Uložení sypaniny na dočasnou skládku tak, že na 1 m2 plochy připadá přes 2 m3 výkopku nebo ornice | m3 | 43.626 |  | 0 |  | 0 |  | 0 | 21 | 0 | 0 | 0 | 0 | 0 | 800-1 | RTS 26/ I | RTS 26/ I | 0.009 | 0.39 |  | Práce | Běžná |  |  |  | POL1_
5 | 175101201R00 | Obsyp objektů bez prohození sypaniny | m3 | 7.5 |  | 0 |  | 0 |  | 0 | 21 | 0 | 0 | 0 | 0 | 0 | 800-1 | RTS 26/ I | RTS 26/ I | 2.195 | 16.46 |  | Práce | Běžná |  |  |  | POL1_
|  | sypaninou z vhodných hornin tř. 1 - 4 nebo materiálem, uloženým ve vzdálenosti do 30 m od vnějšího kraje objektu, pro jakoukoliv míru zhutnění, | [25 empty] | SPI |  | sypaninou z vhodných hornin tř. 1 - 4 nebo materiálem, uloženým ve vzdálenosti do 30 m od vnějšího kraje objektu, pro jakoukoliv míru zhutnění,
6 | 199000002R00 | Poplatky za skládku horniny 1- 4, skupina 17 05 04 z Katalogu odpadů | m3 | 43.626 |  | 0 |  | 0 |  | 0 | 21 | 0 | 0 | 0 | 0 | 0 | 800-1 | RTS 26/ I | RTS 26/ I | 0 | 0 |  | Práce | Běžná |  |  |  | POL1_
Díl: | 1_1 | Sanace podloží |  |  |  | 0 |  | 0 |  | 0 |  | 0 |  | 40.08 |  | 0 |  |  |  |  | 13.99 | [6 empty] | DIL
7 | 132201111R00 | Hloubení rýh šířky do 60 cm do 100 m3, v hornině 3, hloubení strojně | m3 | 19.8 |  | 0 |  | 0 |  | 0 | 21 | 0 | 0 | 0 | 0 | 0 | 800-1 | RTS 26/ I | RTS 26/ I | 0.23 | 4.55 |  | Práce | Běžná |  |  |  | POL1_
|  | zapažených i nezapažených s urovnáním dna do předepsaného profilu a spádu, s přehozením výkopku na přilehlém terénu na vzdálenost do 3 m od podélné osy rýhy nebo s naložením výkopku na dopravní prostředek. | [25 empty] | SPI |  | zapažených i nezapažených s urovnáním dna do předepsaného profilu a spádu, s přehozením výkopku na přilehlém terénu na vzdálenost do 3 m od podélné osy rýhy nebo s naložením výkopku na dopravní prostředek.
|  | 11*6*0,3 |  | 19.8 | [23 empty] | VV | 0
8 | 132201119R00 | Hloubení rýh šířky do 60 cm příplatek za lepivost, v hornině 3, | m3 | 19.8 |  | 0 |  | 0 |  | 0 | 21 | 0 | 0 | 0 | 0 | 0 | 800-1 | RTS 26/ I | RTS 26/ I | 0.39 | 7.72 |  | Práce | Běžná |  |  |  | POL1_
|  | zapažených i nezapažených s urovnáním dna do předepsaného profilu a spádu, s přehozením výkopku na přilehlém terénu na vzdálenost do 3 m od podélné osy rýhy nebo s naložením výkopku na dopravní prostředek. | [25 empty] | SPI |  | zapažených i nezapažených s urovnáním dna do předepsaného profilu a spádu, s přehozením výkopku na přilehlém terénu na vzdálenost do 3 m od podélné osy rýhy nebo s naložením výkopku na dopravní prostředek.
|  | Odkaz na mn. položky pořadí 7 : 19,80000 |  | 19.8 | [23 empty] | VV | 5
9 | 564281111R00 | Podklad nebo podsyp ze štěrkopísku tloušťka po zhutnění 300 mm | m2 | 66 |  | 0 |  | 0 |  | 0 | 21 | 0 | 0.60721 | 40.08 | 0 | 0 | 822-1 | RTS 26/ I | RTS 26/ I | 0.023 | 1.52 |  | Práce | Běžná |  |  |  | POL1_
|  | s rozprostřením, vlhčením a zhutněním | [25 empty] | SPI
|  | 11*6 |  | 66 | [23 empty] | VV | 0
10 | 162701105R00 | Vodorovné přemístění výkopku z horniny 1 až 4, na vzdálenost přes 9 000 do 10 000 m | m3 | 19.8 |  | 0 |  | 0 |  | 0 | 21 | 0 | 0 | 0 | 0 | 0 | 800-1 | RTS 26/ I | RTS 26/ I | 0.01 | 0.2 |  | R-položka | Běžná |  |  |  | POL12_1
|  | po suchu, bez naložení výkopku, avšak se složením bez rozhrnutí, zpáteční cesta vozidla. | [25 empty] | SPI
|  | Odkaz na mn. položky pořadí 7 : 19,80000 |  | 19.8 | [23 empty] | VV | 5
Díl: | 2 | Základy a zvláštní zakládání |  |  |  | 0 |  | 0 |  | 0 |  | 0 |  | 67.26 |  | 0 |  |  |  |  | 64.11 | [6 empty] | DIL
11 | 271571111R00 | Polštáře zhutněné pod základy štěrkopísek tříděný, | m3 | 18.084 |  | 0 |  | 0 |  | 0 | 21 | 0 | 2.1 | 37.98 | 0 | 0 | 800-2 | RTS 26/ I | RTS 26/ I | 0.965 | 17.45 |  | Práce | Běžná |  |  |  | POL1_
|  | 8,8*5*0,411 |  | 18.084 | [23 empty] | VV | 0
12 | 273313511R00 | Beton základových desek prostý třídy C 12/15 | m3 | 2.2 |  | 0 |  | 0 |  | 0 | 21 | 0 | 2.525 | 5.56 | 0 | 0 | 801-1 | RTS 26/ I | RTS 26/ I | 0.477 | 1.05 |  | Práce | Běžná |  |  |  | POL1_
|  | dodávka a uložení betonu do připravené konstrukce, | [25 empty] | SPI
|  | podkladní beton | [25 empty] | POP
|  | 8,8*5*0,05 |  | 2.2 | [23 empty] | VV | 0
13 | 273321611R00 | Beton základových desek železový třídy C 30/37 | m3 | 8.8 |  | 0 |  | 0 |  | 0 | 21 | 0 | 2.525 | 22.22 | 0 | 0 | 801-1 | RTS 26/ I | RTS 26/ I | 0.48 | 4.22 |  | Práce | Běžná |  |  |  | POL1_
|  | bez dodávky a uložení výztuže | [25 empty] | SPI
|  | beton C30/37 XC3 | [25 empty] | POP
|  | 8,8*5*0,2 |  | 8.8 | [23 empty] | VV | 0
14 | 273351215R00 | Bednění stěn základových desek zřízení | m2 | 14.705 |  | 0 |  | 0 |  | 0 | 21 | 0 | 0.03919 | 0.58 | 0 | 0 | 801-1 | RTS 26/ I | RTS 26/ I | 1.6 | 23.53 |  | Práce | Běžná |  |  |  | POL1_
|  | svislé nebo šikmé (odkloněné) , půdorysně přímé nebo zalomené, stěn základových desek ve volných nebo zapažených jámách, rýhách, šachtách, včetně případných vzpěr, | [25 empty] | SPI |  | svislé nebo šikmé (odkloněné) , půdorysně přímé nebo zalomené, stěn základových desek ve volných nebo zapažených jámách, rýhách, šachtách, včetně případných vzpěr,
|  | 0,5*(9,505+9,505+5,2+5,2) |  | 14.705 | [23 empty] | VV | 0
15 | 273351216R00 | Bednění stěn základových desek odstranění | m2 | 14.705 |  | 0 |  | 0 |  | 0 | 21 | 0 | 0 | 0 | 0 | 0 | 801-1 | RTS 26/ I | RTS 26/ I | 0.32 | 4.71 |  | Práce | Běžná |  |  |  | POL1_
|  | svislé nebo šikmé (odkloněné) , půdorysně přímé nebo zalomené, stěn základových desek ve volných nebo zapažených jámách, rýhách, šachtách, včetně případných vzpěr, | [25 empty] | SPI |  | svislé nebo šikmé (odkloněné) , půdorysně přímé nebo zalomené, stěn základových desek ve volných nebo zapažených jámách, rýhách, šachtách, včetně případných vzpěr,
|  | Včetně očištění, vytřídění a uložení bednicího materiálu. | [25 empty] | POP
|  | Odkaz na mn. položky pořadí 14 : 14,70500 |  | 14.705 | [23 empty] | VV | 5
16 | 273362021R00 | Uložení výztuže základových desek ze svařovaných sítí ze svařovaných sítí | t | 0.86308 |  | 0 |  | 0 |  | 0 | 21 | 0 | 1.0627 | 0.92 | 0 | 0 | 801-1 | RTS 26/ I | RTS 26/ I | 15.231 | 13.15 |  | Práce | Běžná |  |  |  | POL1_
|  | včetně distančních prvků | [25 empty] | SPI
|  | kari síť 8/100/100, při horním a spodním povrchu | [25 empty] | POP
|  | 7,9*9,5*5/1000*2*1,15 |  | 0.86308 | [23 empty] | VV | 0
Díl: | 3 | Svislé a kompletní konstrukce |  |  |  | 0 |  | 0 |  | 0 |  | 0 |  | 0 |  | 0 |  |  |  |  | 0 | [6 empty] | DIL
17 | 300000PBD | Prefabrikovaný bednící dílec - T 318/150 dl. 2,5m - dodávka, montáž | kus | 5 |  | 0 |  | 0 |  | 0 | 21 | 0 | 0 | 0 | 0 | 0 |  | Vlastní | Indiv | 0 | 0 |  | Práce | Běžná |  |  |  | POL1_
|  | viz. PD D.1.1.12 | [25 empty] | POP
18 | 300000PBD2 | Prefabrikovaný bednící dílec - T 318/150 dl. 2,2m - dodávka, montáž | kus | 2 |  | 0 |  | 0 |  | 0 | 21 | 0 | 0 | 0 | 0 | 0 |  | Vlastní | Indiv | 0 | 0 |  | Práce | Běžná |  |  |  | POL1_
|  | viz. PD D.1.1.12 | [25 empty] | POP
19 | 300000SL1 | Prefabrikovaný rohový systémový sloup - 30/30 ozn.318 - dodávka, montáž | kus | 2 |  | 0 |  | 0 |  | 0 | 21 | 0 | 0 | 0 | 0 | 0 |  | Vlastní | Indiv | 0 | 0 |  | Práce | Běžná |  |  |  | POL1_
|  | viz. PD D.1.1.12 | [25 empty] | POP
Díl: | 94 | Lešení a stavební výtahy |  |  |  | 0 |  | 0 |  | 0 |  | 0 |  | 2.54 |  | 0 |  |  |  |  | 43.36 | [6 empty] | DIL
20 | 941941041R00 | Montáž lešení lehkého pracovního řadového s podlahami šířky od 1,00 do 1,20 m, výšky do 10 m | m2 | 134.4 |  | 0 |  | 0 |  | 0 | 21 | 0 | 0.01838 | 2.47 | 0 | 0 | 800-3 | RTS 26/ I | RTS 26/ I | 0.144 | 19.35 |  | Práce | Běžná |  |  |  | POL1_
|  | včetně kotvení | [25 empty] | SPI
|  | Včetně kotvení lešení. | [25 empty] | POP
|  | 4,8*(9*2+5*2) |  | 134.4 | [23 empty] | VV | 0
21 | 941941502R00 | Montáž lešení lehkého pracovního řadového s podlahami dovoz včetně odvozu lešení rámového pronajatého | km | 100 |  | 0 |  | 0 |  | 0 | 21 | 0 | 0 | 0 | 0 | 0 | 800-3 | RTS 26/ I | RTS 26/ I | 0 | 0 |  | Práce | Běžná |  |  |  | POL1_
|  | včetně kotvení | [25 empty] | SPI
22 | 941941111R00 | Montáž lešení lehkého pracovního řadového s podlahami pronájem lešení za den | m2 | 4166.4 |  | 0 |  | 0 |  | 0 | 21 | 0 | 0 | 0 | 0 | 0 | 800-3 | RTS 26/ I | RTS 26/ I | 0 | 0 |  | Práce | Běžná |  |  |  | POL1_
|  | včetně kotvení | [25 empty] | SPI
|  | 134,4*31 |  | 4166.4 | [23 empty] | VV | 0
23 | 941941841R00 | Demontáž lešení lehkého řadového s podlahami šířky přes 1 do 1,2 m, výšky do 10 m | m2 | 134.4 |  | 0 |  | 0 |  | 0 | 21 | 0 | 0 | 0 | 0 | 0 | 800-3 | RTS 26/ I | RTS 26/ I | 0.107 | 14.38 |  | Práce | Běžná |  |  |  | POL1_
24 | 941955002R00 | Lešení lehké pracovní pomocné pomocné, o výšce lešeňové podlahy přes 1,2 do 1,9 m | m2 | 45 |  | 0 |  | 0 |  | 0 | 21 | 0 | 0.00158 | 0.07 | 0 | 0 | 800-3 | RTS 26/ I | RTS 26/ I | 0.214 | 9.63 |  | Práce | Běžná |  |  |  | POL1_
|  | 9*5 |  | 45 | [23 empty] | VV | 0
Díl: | 762 | Konstrukce tesařské |  |  |  | 0 |  | 0 |  | 0 |  | 0 |  | 0 |  | 0 |  |  |  |  | 0 | [6 empty] | DIL
25 | 762000001 | Sloupky dřevěné 200/280 dl. 4700mm - dodávka, montáž | kus | 9 |  | 0 |  | 0 |  | 0 | 21 | 0 | 0 | 0 | 0 | 0 |  | Vlastní | Indiv | 0 | 0 |  | Práce | Běžná |  |  |  | POL1_
|  | viz. PD D.1.1.16 | [25 empty] | POP
|  | zakráceno podle spádu střechy na stavbě s osedláním krokve | [25 empty] | POP
|  | vč. impregnace | [25 empty] | POP
26 | 762000002 | Pozední věnec dřevěný 200/200 dl. 5400mm - dodávka, montáž | kus | 2 |  | 0 |  | 0 |  | 0 | 21 | 0 | 0 | 0 | 0 | 0 |  | Vlastní | Indiv | 0 | 0 |  | Práce | Běžná |  |  |  | POL1_
|  | viz. PD D.1.1.16 | [25 empty] | POP
|  | vč. impregnace | [25 empty] | POP
27 | 762000003 | Pozední věnec dřevěný 200/200 dl. 8400mm - dodávka, montáž | kus | 1 |  | 0 |  | 0 |  | 0 | 21 | 0 | 0 | 0 | 0 | 0 |  | Vlastní | Indiv | 0 | 0 |  | Práce | Běžná |  |  |  | POL1_
|  | viz. PD D.1.1.16 | [25 empty] | POP
|  | vč. impregnace | [25 empty] | POP
28 | 762000004 | Krokev 100/280 dl. 8800mm - dodávka, montáž | kus | 6 |  | 0 |  | 0 |  | 0 | 21 | 0 | 0 | 0 | 0 | 0 |  | Vlastní | Indiv | 0 | 0 |  | Práce | Běžná |  |  |  | POL1_
|  | viz. PD D.1.1.16 | [25 empty] | POP
|  | KVH Si/BSH dle dodavatele | [25 empty] | POP
29 | 762000005 | Opláštění skladu - dodávka, montáž | kpl | 1 |  | 0 |  | 0 |  | 0 | 21 | 0 | 0 | 0 | 0 | 0 |  | Vlastní | Indiv | 0 | 0 |  | Práce | Běžná |  |  |  | POL1_
|  | viz. PD D.1.1.16 | [25 empty] | POP
|  | prvky 80/80 - 245m | [25 empty] | POP
|  | modřínová prkna 20/120 s mezerami 30mm a vč. povrchové úpravy lakování - 98m2 | [25 empty] | POP
|  | záklop střechy 20/100 - 50m2 | [25 empty] | POP
30 | 762000006 | Spojovací prostředky | kpl | 1 |  | 0 |  | 0 |  | 0 | 21 | 0 | 0 | 0 | 0 | 0 |  | Vlastní | Indiv | 0 | 0 |  | Práce | Běžná |  |  |  | POL1_
31 | 998762202R00 | Přesun hmot pro konstrukce tesařské v objektech výšky do 12 m | % |  |  | 0 |  | 0 |  | 0 | 21 | 0 | 0 | 0 | 0 | 0 | 800-762 | RTS 26/ I | RTS 26/ I | 0 | 0 |  | Přesun hmot | Běžná |  |  |  | POL7_
|  | 50 m vodorovně | [25 empty] | SPI
Díl: | 764 | Konstrukce klempířské |  |  |  | 0 |  | 0 |  | 0 |  | 0 |  | 0.49 |  | 0 |  |  |  |  | 83.06 | [6 empty] | DIL
32 | 764819212R00 | Odpadní trouby kruhové, průměr 100 mm, z lakovaného pozinkovaného plechu, , dodávka a montáž | m | 4.7 |  | 0 |  | 0 |  | 0 | 21 | 0 | 0.00317 | 0.01 | 0 | 0 | 800-764 | RTS 26/ I | RTS 26/ I | 0.22 | 1.03 |  | Práce | Běžná |  |  |  | POL1_
|  | viz. PD D.1.1.16 | [25 empty] | POP
|  | včetně kolena, objímky, spojovacího materiálu a zednické výpomoci. | [25 empty] | POP
|  | K1 | [25 empty] | POP
33 | 764815212R00 | Žlaby podokapní půlkruhové, z lakovaného pozinkovaného plechu, rš 330 mm, dodávka a montáž | m | 8.5 |  | 0 |  | 0 |  | 0 | 21 | 0 | 0.0024 | 0.02 | 0 | 0 | 800-764 | RTS 26/ I | RTS 26/ I | 0.26 | 2.21 |  | Práce | Běžná |  |  |  | POL1_
|  | včetně háků, čel, rohů, rovných hrdel a dilatací | [25 empty] | SPI
|  | viz. PD D.1.1.16 | [25 empty] | POP
|  | včetně háku, čela a spojky. | [25 empty] | POP
|  | K3 | [25 empty] | POP
34 | 764918912R00 | Závětrná lišta , z lakovaného pozinkovaného plechu, rš 400 mm, výroba (zhotovení) a montáž | m | 20 |  | 0 |  | 0 |  | 0 | 21 | 0 | 0.00105 | 0.02 | 0 | 0 | 800-764 | RTS 26/ I | RTS 26/ I | 0.69 | 13.8 |  | Práce | Běžná |  |  |  | POL1_
|  | viz. PD D.1.1.16 | [25 empty] | POP
|  | K2 | [25 empty] | POP
35 | 764816412RK4 | Okapnice z lakovaného Pz plechu, rš 130 mm | m | 7.2 |  | 0 |  | 0 |  | 0 | 21 | 0 | 0.00076 | 0.01 | 0 | 0 |  | Vlastní | RTS 26/ I | 0.28 | 2.02 |  | Práce | Běžná |  |  |  | POL1_
|  | viz. PD D.1.1.16 | [25 empty] | POP
|  | K4 | [25 empty] | POP
|  | OCHRANA PATEK SLOUPŮ PROTI ZATÉKÁNÍ VODY | [25 empty] | POP
|  | KOTVENÍ KE SLOUPKŮM PODMELIT | [25 empty] | POP
|  | DÉLKA PRO JEDEN SLOUP 0,8m | [25 empty] | POP
|  | 0,8*9 |  | 7.2 | [23 empty] | VV | 0
36 | 764892310RK5 | Krytina z falcovaných tabulí z Pz plechu lak. | m2 | 50 |  | 0 |  | 0 |  | 0 | 21 | 0 | 0.00856 | 0.43 | 0 | 0 |  | Vlastní | RTS 26/ I | 1.28 | 64 |  | Práce | Běžná |  |  |  | POL1_
|  | viz. PD D.1.1.16 | [25 empty] | POP
|  | včetně ochranného pásů, větrací mřížky, okapové lemovací lišty a spojovacích prostředků. | [25 empty] | POP
|  | K5 | [25 empty] | POP
|  | VČETNĚ DODÁVKY PODKLADNÍ FÓLIE A PŘÍPONEK | [25 empty] | POP
|  | V BARVĚ STŘEŠNÍ KRYTINY HALY | [25 empty] | POP
37 | 998764201R00 | Přesun hmot pro konstrukce klempířské v objektech výšky do 6 m | % |  |  | 0 |  | 0 |  | 0 | 21 | 0 | 0 | 0 | 0 | 0 | 800-764 | RTS 26/ I | RTS 26/ I | 0 | 0 |  | Přesun hmot | Běžná |  |  |  | POL7_
|  | 50 m vodorovně | [25 empty] | SPI
Díl: | 767 | Konstrukce zámečnické |  |  |  | 0 |  | 0 |  | 0 |  | 0 |  | 0 |  | 0 |  |  |  |  | 0 | [6 empty] | DIL
38 | 7670000Z1 | Z1 Osazovací patka sloupů pozink - materiál, výroba, montáž | kg | 324 |  | 0 |  | 0 |  | 0 | 21 | 0 | 0 | 0 | 0 | 0 |  | Vlastní | Indiv | 0 | 0 |  | Práce | Běžná |  |  |  | POL1_
|  | viz. PD D.1.1.16 | [25 empty] | POP
|  | 36 kg/ 1 ks | [25 empty] | POP
|  | 36*9 |  | 324 | [23 empty] | VV | 0
39 | 7670000Z2 | Z2 Osazovací patka sloupů pozink - materiál, výroba, montáž | kg | 171 |  | 0 |  | 0 |  | 0 | 21 | 0 | 0 | 0 | 0 | 0 |  | Vlastní | Indiv | 0 | 0 |  | Práce | Běžná |  |  |  | POL1_
|  | viz. PD D.1.1.16 | [25 empty] | POP
|  | 19 kg / 1 ks | [25 empty] | POP
|  | 19*9 |  | 171 | [23 empty] | VV | 0
40 | 7670000Z3 | Z3 Zavětrovací táhlo - materiál, výroba, montáž | kus | 12 |  | 0 |  | 0 |  | 0 | 21 | 0 | 0 | 0 | 0 | 0 |  | Vlastní | Indiv | 0 | 0 |  | Práce | Běžná |  |  |  | POL1_
|  | viz. PD D.1.1.16 | [25 empty] | POP
|  | NAPÍNAČ M16, TYČ o16, 2x KONCOVÝ HÁK | [25 empty] | POP
|  | CELKOVÁ DÉLKA PŘI UTAŽENÍ CCA 3150mm - 8KS | [25 empty] | POP
|  | CELKOVÁ DÉLKA PŘI UTAŽENÍ CCA 4050mm - 4KS | [25 empty] | POP
41 | 7670000Z4 | Z4 Ocelové oko s maticí M20 - materiál, výroba, montáž | kus | 6 |  | 0 |  | 0 |  | 0 | 21 | 0 | 0 | 0 | 0 | 0 |  | Vlastní | Indiv | 0 | 0 |  | Práce | Běžná |  |  |  | POL1_
|  | viz. PD D.1.1.16 | [25 empty] | POP
|  | svorník M20, podložka z plechu tl. 5 mm 70x70 mm matice M20 | [25 empty] | POP
42 | 7670000Z5 | Z5 Ocelové oko s maticí M20 - materiál, výroba, montáž | kus | 3 |  | 0 |  | 0 |  | 0 | 21 | 0 | 0 | 0 | 0 | 0 |  | Vlastní | Indiv | 0 | 0 |  | Práce | Běžná |  |  |  | POL1_
|  | viz. PD D.1.1.16 | [25 empty] | POP
|  | svorník M20, podložka z plechu tl. 5 mm 70x70 mm matice M20 | [25 empty] | POP
43 | 998767201R00 | Přesun hmot pro kovové stavební doplňk. konstrukce v objektech výšky do 6 m | % |  |  | 0 |  | 0 |  | 0 | 21 | 0 | 0 | 0 | 0 | 0 | 800-767 | RTS 26/ I | RTS 26/ I | 0 | 0 |  | Přesun hmot | Běžná |  |  |  | POL7_
|  | 50 m vodorovně | [25 empty] | SPI
[26 empty] | 12 | 21 | DPH
| Celkem |  |  |  |  | 0 | [19 empty] | 0 | 0 | SUM
END
Note on S6: Jedná se o informaci, zda se jedná o položku, která je do rozpočtu zadána z cenové soustavy RTS, nebo vlastní.
Note on T6: Jedná se o název CÚ, která je zadána u položky rozpočtu

## SO03 01 Pol
Položkový soupis prací a dodávek | [27 empty] | #TypZaznamu#
S: | 2026/008 | HODONICE - NOVOSTAVBA VÍCEÚČELOVÉHO OBJEKTU TECHNICKÉHO DVORU | [25 empty] | STA
O: | SO03 | OPLOCENÍ | [22 empty] | STA |  |  | OBJ
R: | 01 | Oplocení hlavní část | [25 empty] | ROZ
P.č. | Číslo položky | Název položky | MJ | Množství | Cena / MJ | Celkem | Dodávka | Dodávka celk. | Montáž | Montáž celk. | DPH | Cena s DPH | Hmotnost / MJ | Hmotnost celk.(t) | Dem. hmotnost / MJ | Dem. hmotnost celk.(t) | Ceník | Cen. soustava / platnost | Cenová úroveň | Nhod / MJ | Nhod celk. | Dodavatel | Typ položky | Stav položky
Díl: | 1 | Zemní práce |  |  |  | 0 |  | 0 |  | 0 |  | 0 |  | 0 |  | 0 |  |  |  |  | 32.97 | [6 empty] | DIL
1 | 132201111R00 | Hloubení rýh šířky do 60 cm do 100 m3, v hornině 3, hloubení strojně | m3 | 32.0632 |  | 0 |  | 0 |  | 0 | 21 | 0 | 0 | 0 | 0 | 0 | 800-1 | RTS 26/ I | RTS 26/ I | 0.23 | 7.37 |  | Práce | Běžná |  |  |  | POL1_
|  | zapažených i nezapažených s urovnáním dna do předepsaného profilu a spádu, s přehozením výkopku na přilehlém terénu na vzdálenost do 3 m od podélné osy rýhy nebo s naložením výkopku na dopravní prostředek. | [25 empty] | SPI |  | zapažených i nezapažených s urovnáním dna do předepsaného profilu a spádu, s přehozením výkopku na přilehlém terénu na vzdálenost do 3 m od podélné osy rýhy nebo s naložením výkopku na dopravní prostředek.
|  | 73,544*0,4*0,75 |  | 22.0632 | [23 empty] | VV | 0
|  | 10 |  | 10 | [23 empty] | VV | 0
2 | 132201119R00 | Hloubení rýh šířky do 60 cm příplatek za lepivost, v hornině 3, | m3 | 32.0632 |  | 0 |  | 0 |  | 0 | 21 | 0 | 0 | 0 | 0 | 0 | 800-1 | RTS 26/ I | RTS 26/ I | 0.3898 | 12.5 |  | Práce | Běžná |  |  |  | POL1_
|  | zapažených i nezapažených s urovnáním dna do předepsaného profilu a spádu, s přehozením výkopku na přilehlém terénu na vzdálenost do 3 m od podélné osy rýhy nebo s naložením výkopku na dopravní prostředek. | [25 empty] | SPI |  | zapažených i nezapažených s urovnáním dna do předepsaného profilu a spádu, s přehozením výkopku na přilehlém terénu na vzdálenost do 3 m od podélné osy rýhy nebo s naložením výkopku na dopravní prostředek.
3 | 162701105R00 | Vodorovné přemístění výkopku z horniny 1 až 4, na vzdálenost přes 9 000 do 10 000 m | m3 | 32.0632 |  | 0 |  | 0 |  | 0 | 21 | 0 | 0 | 0 | 0 | 0 | 800-1 | RTS 26/ I | RTS 26/ I | 0.011 | 0.35 |  | Práce | Běžná |  |  |  | POL1_
|  | po suchu, bez naložení výkopku, avšak se složením bez rozhrnutí, zpáteční cesta vozidla. | [25 empty] | SPI
4 | 171201201R00 | Uložení sypaniny na dočasnou skládku tak, že na 1 m2 plochy připadá přes 2 m3 výkopku nebo ornice | m3 | 32.0632 |  | 0 |  | 0 |  | 0 | 21 | 0 | 0 | 0 | 0 | 0 | 800-1 | RTS 26/ I | RTS 26/ I | 0.01 | 0.32 |  | Práce | Běžná |  |  |  | POL1_
5 | 175101201R00 | Obsyp objektů bez prohození sypaniny | m3 | 5.6632 |  | 0 |  | 0 |  | 0 | 21 | 0 | 0 | 0 | 0 | 0 | 800-1 | RTS 26/ I | RTS 26/ I | 2.195 | 12.43 |  | Práce | Běžná |  |  |  | POL1_
|  | sypaninou z vhodných hornin tř. 1 - 4 nebo materiálem, uloženým ve vzdálenosti do 30 m od vnějšího kraje objektu, pro jakoukoliv míru zhutnění, | [25 empty] | SPI |  | sypaninou z vhodných hornin tř. 1 - 4 nebo materiálem, uloženým ve vzdálenosti do 30 m od vnějšího kraje objektu, pro jakoukoliv míru zhutnění,
6 | 199000002R00 | Poplatky za skládku horniny 1- 4, skupina 17 05 04 z Katalogu odpadů | m3 | 26.4 |  | 0 |  | 0 |  | 0 | 21 | 0 | 0 | 0 | 0 | 0 | 800-1 | RTS 26/ I | RTS 26/ I | 0 | 0 |  | Práce | Běžná |  |  |  | POL1_
Díl: | 1_1 | Sanace podloží |  |  |  | 0 |  | 0 |  | 0 |  | 0 |  | 17.86 |  | 0 |  |  |  |  | 6.34 | [6 empty] | DIL
7 | 132201111R00 | Hloubení rýh šířky do 60 cm do 100 m3, v hornině 3, hloubení strojně | m3 | 8.8253 |  | 0 |  | 0 |  | 0 | 21 | 0 | 0 | 0 | 0 | 0 | 800-1 | RTS 26/ I | RTS 26/ I | 0.23 | 2.03 |  | Práce | Běžná |  |  |  | POL1_
|  | zapažených i nezapažených s urovnáním dna do předepsaného profilu a spádu, s přehozením výkopku na přilehlém terénu na vzdálenost do 3 m od podélné osy rýhy nebo s naložením výkopku na dopravní prostředek. | [25 empty] | SPI |  | zapažených i nezapažených s urovnáním dna do předepsaného profilu a spádu, s přehozením výkopku na přilehlém terénu na vzdálenost do 3 m od podélné osy rýhy nebo s naložením výkopku na dopravní prostředek.
|  | 73,544*0,4*0,3 |  | 8.8253 | [23 empty] | VV | 0
8 | 132201119R00 | Hloubení rýh šířky do 60 cm příplatek za lepivost, v hornině 3, | m3 | 8.8253 |  | 0 |  | 0 |  | 0 | 21 | 0 | 0 | 0 | 0 | 0 | 800-1 | RTS 26/ I | RTS 26/ I | 0.3898 | 3.44 |  | Práce | Běžná |  |  |  | POL1_
|  | zapažených i nezapažených s urovnáním dna do předepsaného profilu a spádu, s přehozením výkopku na přilehlém terénu na vzdálenost do 3 m od podélné osy rýhy nebo s naložením výkopku na dopravní prostředek. | [25 empty] | SPI |  | zapažených i nezapažených s urovnáním dna do předepsaného profilu a spádu, s přehozením výkopku na přilehlém terénu na vzdálenost do 3 m od podélné osy rýhy nebo s naložením výkopku na dopravní prostředek.
|  | Odkaz na mn. položky pořadí 7 : 8,82528 |  | 8.8253 | [23 empty] | VV | 5
9 | 162701105R00 | Vodorovné přemístění výkopku z horniny 1 až 4, na vzdálenost přes 9 000 do 10 000 m | m3 | 8.8253 |  | 0 |  | 0 |  | 0 | 21 | 0 | 0 | 0 | 0 | 0 | 800-1 | RTS 26/ I | RTS 26/ I | 0.011 | 0.1 |  | Práce | Běžná |  |  |  | POL1_
|  | po suchu, bez naložení výkopku, avšak se složením bez rozhrnutí, zpáteční cesta vozidla. | [25 empty] | SPI
|  | Odkaz na mn. položky pořadí 7 : 8,82528 |  | 8.8253 | [23 empty] | VV | 5
10 | 171201201R00 | Uložení sypaniny na dočasnou skládku tak, že na 1 m2 plochy připadá přes 2 m3 výkopku nebo ornice | m3 | 8.8253 |  | 0 |  | 0 |  | 0 | 21 | 0 | 0 | 0 | 0 | 0 | 800-1 | RTS 26/ I | RTS 26/ I | 0.01 | 0.09 |  | Práce | Běžná |  |  |  | POL1_
|  | Odkaz na mn. položky pořadí 7 : 8,82528 |  | 8.8253 | [23 empty] | VV | 5
11 | 564281111R00 | Podklad nebo podsyp ze štěrkopísku tloušťka po zhutnění 300 mm | m2 | 29.4176 |  | 0 |  | 0 |  | 0 | 21 | 0 | 0.60721 | 17.86 | 0 | 0 | 822-1 | RTS 26/ I | RTS 26/ I | 0.023 | 0.68 |  | Práce | Běžná |  |  |  | POL1_
|  | s rozprostřením, vlhčením a zhutněním | [25 empty] | SPI
|  | 73,544*0,4 |  | 29.4176 | [23 empty] | VV | 0
Díl: | 2 | Základy a zvláštní zakládání |  |  |  | 0 |  | 0 |  | 0 |  | 0 |  | 87.79 |  | 0 |  |  |  |  | 81.74 | [6 empty] | DIL
12 | 274272140RT4 | Zdivo základové z bednicích tvárnic tloušťky 300 mm, výplň betonem C 20/25 | m2 | 27 |  | 0 |  | 0 |  | 0 | 21 | 0 | 0.73 | 19.71 | 0 | 0 | 801-1 | RTS 26/ I | RTS 26/ I | 1.1 | 29.7 |  | Práce | Běžná |  |  |  | POL1_
|  | s výplní betonem, bez výztuže, | [25 empty] | SPI
13 | 274313621R00 | Beton základových pasů prostý třídy C 20/25 | m3 | 26.4 |  | 0 |  | 0 |  | 0 | 21 | 0 | 2.525 | 66.66 | 0 | 0 | 801-1 | RTS 26/ I | RTS 26/ I | 0.477 | 12.59 |  | Práce | Běžná |  |  |  | POL1_
|  | Včetně dodávky a uložení betonu a kamene. | [25 empty] | POP
|  | beton C20/25 XC2 | [25 empty] | POP
14 | 279362021R00 | Výztuž základových zdí ze svařovaných sítí | t | 0.07452 |  | 0 |  | 0 |  | 0 | 21 | 0 | 1.0584 | 0.08 | 0 | 0 | 801-1 | RTS 26/ I | RTS 26/ I | 15.231 | 1.14 |  | Práce | Běžná |  |  |  | POL1_
|  | včetně distančních prvků | [25 empty] | SPI
|  | 5,4*12/1000*1,15 |  | 0.07452 | [23 empty] | VV | 0
15 | 279361821R00 | Výztuž základových zdí z betonářské oceli 10 505(R) | t | 1.308 |  | 0 |  | 0 |  | 0 | 21 | 0 | 1.0219 | 1.34 | 0 | 0 | 801-1 | RTS 26/ I | RTS 26/ I | 29.292 | 38.31 |  | Práce | Běžná |  |  |  | POL1_
|  | včetně distančních prvků | [25 empty] | SPI
|  | 0,89*1278/1000*1,15 |  | 1.308 | [23 empty] | VV | 0
Díl: | 3 | Svislé a kompletní konstrukce |  |  |  | 0 |  | 0 |  | 0 |  | 0 |  | 3.52 |  | 0 |  |  |  |  | 21.36 | [6 empty] | DIL
16 | 318216115RT2 | Zdivo oplocení - gabiony ze svařovaných sítí šířka 500 mm, oko 100x50 mm, včetně dodávky kameniva | m2 | 3 |  | 0 |  | 0 |  | 0 | 21 | 0 | 1.174 | 3.52 | 0 | 0 | 801-5 | RTS 26/ I | RTS 26/ I | 7.12 | 21.36 |  | Práce | Běžná |  |  |  | POL1_
|  | Al+Zn oka 100x100 mm, spirál, táhel, vazacího drátu, vrstvení po 0,5 m, vnitřní délkové dělení po 1 m, včetně pomocného pracovního lešení o výšce podlahy do 1900 mm a pro zatížení do 1,5 kPa, | [25 empty] | SPI |  | Al+Zn oka 100x100 mm, spirál, táhel, vazacího drátu, vrstvení po 0,5 m, vnitřní délkové dělení po 1 m, včetně pomocného pracovního lešení o výšce podlahy do 1900 mm a pro zatížení do 1,5 kPa,
|  | viz. PD D.1.1.17, D.1.1.18, D.1.1.19 | [25 empty] | POP
17 | 300000001 | Plotové dílce typ 1+2, přírodní - dodávka, montáž | m2 | 92 |  | 0 |  | 0 |  | 0 | 21 | 0 | 0 | 0 | 0 | 0 |  | Vlastní | Indiv | 0 | 0 |  | Práce | Běžná |  |  |  | POL1_
|  | viz. PD D.1.1.17, D.1.1.18, D.1.1.19 | [25 empty] | POP
|  | např. Best ROKA | [25 empty] | POP
18 | 300000002 | Krycí betonová hlava - dodávka, montáž | m | 43.5 |  | 0 |  | 0 |  | 0 | 21 | 0 | 0 | 0 | 0 | 0 |  | Vlastní | Indiv | 0 | 0 |  | Práce | Běžná |  |  |  | POL1_
|  | viz. PD D.1.1.17, D.1.1.18, D.1.1.19 | [25 empty] | POP
19 | 300000003 | Dřevěná výplň, modřínová prkna vč. povrchové úpravy - dodávka, montáž | m2 | 40 |  | 0 |  | 0 |  | 0 | 21 | 0 | 0 | 0 | 0 | 0 |  | Vlastní | Indiv | 0 | 0 |  | Práce | Běžná |  |  |  | POL1_
|  | viz. PD D.1.1.17, D.1.1.18, D.1.1.19 | [25 empty] | POP
20 | 300000004 | Svlaky jakl pozink 50/30/4 - dodávka, montáž | m | 45 |  | 0 |  | 0 |  | 0 | 21 | 0 | 0 | 0 | 0 | 0 |  | Vlastní | Indiv | 0 | 0 |  | Práce | Běžná |  |  |  | POL1_
|  | viz. PD D.1.1.17, D.1.1.18, D.1.1.19 | [25 empty] | POP
21 | 300000005 | Brána dle PD | kpl | 1 |  | 0 |  | 0 |  | 0 | 21 | 0 | 0 | 0 | 0 | 0 |  | Vlastní | Indiv | 0 | 0 |  | Práce | Běžná |  |  |  | POL1_
|  | viz. PD D.1.1.19 | [25 empty] | POP
22 | 300000006 | Pomocný a kotevní materiál | kpl | 1 |  | 0 |  | 0 |  | 0 | 21 | 0 | 0 | 0 | 0 | 0 |  | Vlastní | Indiv | 0 | 0 |  | Práce | Běžná |  |  |  | POL1_
Díl: | 62 | Úpravy povrchů vnější |  |  |  | 0 |  | 0 |  | 0 |  | 0 |  | 2.17 |  | 0 |  |  |  |  | 75.17 | [6 empty] | DIL
23 | 602016195R00 | Omítka stěn z hotových směsí Doplňkové práce pro omítky stěn z hotových směsí hloubková penetrace stěn silikátová | m2 | 60 |  | 0 |  | 0 |  | 0 | 21 | 0 | 0.00032 | 0.02 | 0 | 0 | 801-1 | RTS 26/ I | RTS 26/ I | 0.07 | 4.2 |  | Práce | Běžná |  |  |  | POL1_
|  | po jednotlivých vrstvách | [25 empty] | SPI
|  | oprava části původního oplocení | [25 empty] | POP
24 | 622412313R00 | Nátěr vnějsích omítek stěn silikonový, složitost 1-2, | m2 | 60 |  | 0 |  | 0 |  | 0 | 21 | 0 | 0.00053 | 0.03 | 0 | 0 | 801-1 | RTS 26/ I | RTS 26/ I | 0.21 | 12.6 |  | Práce | Běžná |  |  |  | POL1_
|  | Penetrace + 2 x krycí nátěr. | [25 empty] | SPI
|  | oprava části původního oplocení | [25 empty] | POP
|  | včetně penetrace podkladu | [25 empty] | POP
25 | 622477228R00 | Oprava vnějších štukových omítek stěn složitost fasády I.-II., množství opravované plochy 66 až 80 % | m2 | 60 |  | 0 |  | 0 |  | 0 | 21 | 0 | 0.03528 | 2.12 | 0 | 0 | 801-4 | RTS 26/ I | RTS 26/ I | 0.9729 | 58.37 |  | Práce | Běžná |  |  |  | POL1_
|  | navlhčení podkladu, cementový postřik, jádrová omítka a štuk na uvedeném procentu plochy fasády | [25 empty] | SPI
|  | oprava části původního oplocení | [25 empty] | POP
Díl: | 99 | Staveništní přesun hmot |  |  |  | 0 |  | 0 |  | 0 |  | 0 |  | 0 |  | 0 |  |  |  |  | 127.15 | [6 empty] | DIL
26 | 998151111R00 | Přesun hmot pro oplocení a objekty zvláštní, zděné vodorovně do 50 m výšky do 10 m | t | 111.3381 |  | 0 |  | 0 |  | 0 | 21 | 0 | 0 | 0 | 0 | 0 | 801-5 | RTS 26/ I | RTS 26/ I | 1.142 | 127.15 |  | Přesun hmot | Běžná |  |  |  | POL7_
|  | na novostavbách a změnách objektů pro oplocení (815 2 JKSo), objekty zvláštní pro chov živočichů (815 3 JKSO), objekty pozemní různé (815 9 JKSO) | [25 empty] | SPI |  | na novostavbách a změnách objektů pro oplocení (815 2 JKSo), objekty zvláštní pro chov živočichů (815 3 JKSO), objekty pozemní různé (815 9 JKSO)
Díl: | 711 | Izolace proti vodě |  |  |  | 0 |  | 0 |  | 0 |  | 0 |  | 0.41 |  | 0 |  |  |  |  | 57.33 | [6 empty] | DIL
27 | 711212000RU1 | Izolace proti vodě nátěr podkladní pod hydroizolační stěrky | m2 | 94.5 |  | 0 |  | 0 |  | 0 | 21 | 0 | 0.00021 | 0.02 | 0 | 0 | 800-711 | RTS 26/ I | RTS 26/ I | 0.1 | 9.45 |  | Práce | Běžná |  |  |  | POL1_
|  | viz. PD D.1.1.18 | [25 empty] | POP
28 | 711212002R00 | Izolace proti vodě stěrka hydroizolační proti zemní vlhkosti | m2 | 94.5 |  | 0 |  | 0 |  | 0 | 21 | 0 | 0.00368 | 0.35 | 0 | 0 | 800-711 | RTS 26/ I | RTS 26/ I | 0.39 | 36.86 |  | Práce | Běžná |  |  |  | POL1_
|  | viz. PD D.1.1.18 | [25 empty] | POP
29 | 711823121RT6 | Ochrana konstrukcí nopovou fólií svisle, výška nopu 20 mm, včetně dodávky fólie | m2 | 27 |  | 0 |  | 0 |  | 0 | 21 | 0 | 0.00088 | 0.02 | 0 | 0 | 800-711 | RTS 26/ I | RTS 26/ I | 0.16 | 4.32 |  | Práce | Běžná |  |  |  | POL1_
|  | viz. PD D.1.1.18 | [25 empty] | POP
30 | 711823129RT5 | Ochrana konstrukcí nopovou fólií ukončovací lišta, , včetně dodávky lišty | m | 67 |  | 0 |  | 0 |  | 0 | 21 | 0 | 0.00036 | 0.02 | 0 | 0 | 800-711 | RTS 26/ I | RTS 26/ I | 0.1 | 6.7 |  | Práce | Běžná |  |  |  | POL1_
|  | viz. PD D.1.1.18 | [25 empty] | POP
31 | 998711201R00 | Přesun hmot pro izolace proti vodě svisle do 6 m | % |  |  | 0 |  | 0 |  | 0 | 21 | 0 | 0 | 0 | 0 | 0 | 800-711 | RTS 26/ I | RTS 26/ I | 0 | 0 |  | Přesun hmot | Běžná |  |  |  | POL7_
|  | 50 m vodorovně měřeno od těžiště půdorysné plochy skládky do těžiště půdorysné plochy objektu | [25 empty] | SPI
[26 empty] | 12 | 21 | DPH
| Celkem |  |  |  |  | 0 | [19 empty] | 0 | 0 | SUM
END
Note on S6: Jedná se o informaci, zda se jedná o položku, která je do rozpočtu zadána z cenové soustavy RTS, nebo vlastní.
Note on T6: Jedná se o název CÚ, která je zadána u položky rozpočtu

## SO03 02 Pol
Položkový soupis prací a dodávek | [27 empty] | #TypZaznamu#
S: | 2026/008 | HODONICE - NOVOSTAVBA VÍCEÚČELOVÉHO OBJEKTU TECHNICKÉHO DVORU | [25 empty] | STA
O: | SO03 | OPLOCENÍ | [22 empty] | STA |  |  | OBJ
R: | 02 | Oplocení zadní část | [25 empty] | ROZ
P.č. | Číslo položky | Název položky | MJ | Množství | Cena / MJ | Celkem | Dodávka | Dodávka celk. | Montáž | Montáž celk. | DPH | Cena s DPH | Hmotnost / MJ | Hmotnost celk.(t) | Dem. hmotnost / MJ | Dem. hmotnost celk.(t) | Ceník | Cen. soustava / platnost | Cenová úroveň | Nhod / MJ | Nhod celk. | Dodavatel | Typ položky | Stav položky
Díl: | 767 | Konstrukce zámečnické |  |  |  | 0 |  | 0 |  | 0 |  | 0 |  | 0 |  | 0 |  |  |  |  | 25.15 | [6 empty] | DIL
1 | 767914130R00 | Montáž oplocení z pletiva rámového na ocelové sloupky, o výšce přes 1,5 do 2 m | m | 53.5 |  | 0 |  | 0 |  | 0 | 21 | 0 | 0 | 0 | 0 | 0 | 800-767 | RTS 26/ I | Indiv | 0.47 | 25.15 |  | Práce | Běžná |  |  |  | POL1_
|  | 3D panely výšky 2,0 m, délky 2,5 m - 21 ks | [25 empty] | POP
|  | Branka s FAB - 1 ks | [25 empty] | POP
|  | Sloupky celkem - 25 ks | [25 empty] | POP
|  | Patky / základy pod sloupky - 25 ks | [25 empty] | POP
|  | Podhrabové desky délky 2,5 m - 21 ks | [25 empty] | POP
|  | Držáky podhrabových desek - 42 ks | [25 empty] | POP
|  | Krytky sloupků - 25 ks | [25 empty] | POP
|  | Úchyty panelů - 100 ks | [25 empty] | POP
|  | Beton do patek - 1,8 m3 | [25 empty] | POP
[26 empty] | 12 | 21 | DPH
| Celkem |  |  |  |  | 0 | [19 empty] | 0 | 0 | SUM
END
Note on S6: Jedná se o informaci, zda se jedná o položku, která je do rozpočtu zadána z cenové soustavy RTS, nebo vlastní.
Note on T6: Jedná se o název CÚ, která je zadána u položky rozpočtu