## Hárok1
Príloha č. 1 Výzvy na predloženie cenovej ponuky (Návrh na plnenie kritérií)
Minimálne technické parametre / Cenová ponuka uchádzača
Názov obstarávateľa: AGRO SAP, s.r.o.
Sídlo obstarávateľa: Zvolenská cesta 2740, 984 01 Lučenec
IČO uchádzača: 47 145 595
Kontaktné údaje uchádzača (kontaktná osoba, tel.č.): Anton Svatík, tel.č. 0918 628 416
Názov zákazky: | Technológia pozberovej linky
Názov projektu: | Modernizácia a rozšírenie spracovateľských kapacít s využitím OZE v podniku AGRO SAP, s.r.o.
Rozpočtová položka | Technický opis | Požadovaný technický parameter | počet ks | Konkrétny parameter techniky/zariadenia | Cena za 1 ks v EUR bez DPH | Cena celkom v EUR bez DPH
Technológia pozberovej linky - 1 komplet | redler, l = 14m, min. 60t/hod, pozink, snímač preplnenia, max. 2,2 kW | ÁNO | 1 |  |  | 0
| redler, l = 29m, min. 60t/hod, pozink, úprava proti prenášaniu, snímač preplnenia, max. kW 5,5 | ÁNO | 1
| elektricky ovládaný výpad redleru so stieracou kefou, á kW 0,18 | ÁNO | 3
| Silo s plochým dnem Vyrobené z pozinkovaných vlnitých plechov, s vonkajšími pozinkovanými stĺpmi a s následujícími rozmermi: Priemer (mm): max. 9200 Výška valca (mm): max. 18500 Celková výška (mm): max. 21000 Sklon strechy: 30° Objem (m3): min. 1200 Merná hmotnosť (kg/m3): 780,00 Obsah (t): min. 936 Pokrytie oceľou: strešné plechy ZM310, plechy valca a stĺpiky Z600 – 600 g/m2 (42 μm) podľa normy UNI-EN-10346:2015 Šróby: kvalita 8,8 alebo 10,9 zinkované dvojité vstupné dvere s rozmerom min. 1500x600 mm | ÁNO | 3
| perforovaná kanálová podlaha, výpustné hradítko s koncovým spínačom | ÁNO | 3
| prístupové rebríky (1ks rebrík až k zemi) | ÁNO | 1
| prevzdušňovací ventilátor - pre obilie, max. á 15kW | ÁNO | 3
| protikondenzační ventilátor ATEX provedení, max. á 0,25 kW | ÁNO | 3
| obežný redler min. 40t/hod, max. á 1,1 kW | ÁNO | 3
| redler zalomený 30°, min. 40 t/hod, lr = 33,7m, lš = 2,1m, pozink, kryt pohonu proti dažďu, snímač preplnenia, max. 5,5 kW | ÁNO | 1
| redler šikmý, sklon 30°, l = 16m, 40t/hod, pozink, kryt pohonu proti dažďu, snímač preplnenia, max. 4kW | ÁNO | 1
| rozdeľovací prvok regulačný - trojcestný - pr.159mm, celkovo 0,12 kW a armatúry spádovej dopravy | ÁNO | 1
| pochôdzie lavičky na silách | ÁNO | 1
| technologické konštrukcie (podpery dopravníkov kotvenie, konštrukcie pod cyklóny, inštalačný materiál atď.) - sada | ÁNO | 1
| dodanie a balné | ÁNO | 1
| montáž vrátane manipulačných prostiredkov | ÁNO | 1
| elektroinštalácia (rozvádzač, kabeláž, spustenie linky) | ÁNO | 1
| osvetlenie linky a zásuvky | ÁNO | 1
| hromozvody | ÁNO | 3
| revízie | ÁNO | 1
| projekt elektroinštalácie | ÁNO | 1
| PC vrátane softwaru a automatiky aktívneho vetrania - doplnenie | ÁNO | 1
| závesné teplomery vrátane montáže (1ks lano/nasilo) | ÁNO | 3
| stavoznak kontinuálny vrátane kabeláže | ÁNO | 3
| termistory prevzdušňovacích ventilátorov | ÁNO | 3
| skrinky miestneho ovládania vrátane kabeláže - obežné dopravníky sil | ÁNO | 3
| koncové spínače hradítok pod silá s plochým dnom | ÁNO | 3
| kontrola preplnenia redleru | ÁNO | 2
| kontrola preplnenia redleru - šikmé rodpravníky | ÁNO | 2
Dodanie, montáž, zaškolenie - celková cena spolu:
Čestne prehlasujeme, že akceptujeme všetky požiadavky zadávateľa a tieto požiadavky sme zahrnuli do predloženej cenovej ponuky. Potvrdzujeme, že vypracovaná cenová ponuka zodpovedá cenám obvyklým v danom mieste a čase.
Doplňte prosím presný názov výrobcu a typ ponúkanej techniky/zariadenia
pozn. 1: Vyplňte žltou farbou vyznačené miesta
pozn. 2: Neplatca DPH uvádza konečnú cenu v stĺpci "Cena za 1 ks v EUR bez DPH"
Ďakujeme.
Identifikačné údaje:
Obchodné meno:
Sídlo:
IČO:
DIČ / IČ DPH
Platca DPH: áno/nie
Vypracoval:
Miesto: Dátum: Podpis: