## Hárok1
Príloha č. 1 - Špecifikácia predmetu zákazky
Uchádzač
Obchodné meno:
Sídlo:
IČO:
Štatutárny zástupca:
Kontaktné údaje (tel., e-mail):
Logický celok: |  | Rozšírenie a automatizácia balenia produktov a paletizácia kartónov
Poradové číslo | Názov výdavku | Obchodné meno výrobcu | Typové označenie | Opis požadovaného parametra | Požadovaná hodnota parametra | Merná jednotka parametra | Návrh parametra od uchádzača | Merná jednotka | Počet jednotiek | Jednotková cena | Cena celkom bez DPH
1. | Rozšírenie a automatizácia balenia produktov a paletizácia kartónov |  |  | Požiadavky na automatizovanú linku ako celok |  |  |  | súbor | 1 |  | 0
|  |  |  | Linka umiestnená do priestoru podľa prílohy č. 1 | áno | áno / nie
|  |  |  | Maximálna výška výrobnej linky 3,5 m | áno | áno / nie
|  |  |  | Maximálna rýchlosť linky - môže byť dosiahnutá jednou alebo viacerými výrobnými líniami - zariadeniami | min. 9 000 | ks/hod
|  |  |  | Kontinuálna linka bez fyzického zásahu človeka do výrobného procesu (okrem vkladania obalových materiálov do zásobníka vytvárača kartónov) | áno | áno / nie
|  |  |  | Automatický presun výrobku medzi jednotlivými operáciami | áno | áno / nie
|  |  |  | Linka spĺňa hygienické štandardy v zmysle platnej legislatívy SR a musí odolávať čistiacim prostriedkom bežne používaným pri sanitácii potravinárskych priestorov | áno | áno / nie
|  |  |  | Časti zariadenia, ktoré prichádzajú do styku s produktom, musia byť vyhotovené z materiálov vhodných pre styk s potravinami v hygienickom prevedení | áno | áno / nie
Navedenie kelímkov
|  |  |  | Nevedenie kelímkov produkovaných dvomi plničkami do jedného radu z dôvodu značenia produktov súčasným zariadením Markem Imaje 94xy (dátum spotreby, šarža...). | áno | áno / nie
Kontrola kelímkov
|  |  |  | Kontrola prítomnosti nástreku na kelímku | áno | áno / nie
|  |  |  | Kontrola prítomnosti viečka | áno | áno / nie
|  |  |  | Kontrola správnosti pozície viečka na kelímku – identifikácia zatavenia viečka na pozícii na ktorej neprekrýva kelímok korektne | áno | áno / nie
|  |  |  | Kontrola celistvosti viečka – identifikácia defektov viečka väčších ako 3 x 3 mm. | áno | áno / nie
|  |  |  | Kontrola správnosti viečka. Dizajn viečka vs. vyrábaný produkt | áno | áno / nie
|  |  |  | Vyradenie produktu na základe kontrol nástreku na kelímok a prítomnosti a správnosti viečka bez omedzenia výkonu linky | áno | áno / nie
|  |  |  | Kontrola váhy kelímku s vyraďovaním bez omedzenia výkonu linky | áno | áno / nie
|  |  |  | V prípade umiestnenia nástreku na kelímky, vizuálnu kontrolu kelímkov a priebežnú váhu na plniacu stranu (mokrú) - nevyhnutné zabezpečiť dané zariadenia voči tlakovej vode používanej na sanitáciu zariadení | áno | áno / nie
Automatizované vytváranie kartónu pre linku DUO a linku tresky / rybacích šalátov
|  |  |  | Požadovaný takt vytvárača kartónov 25 ks/min. | áno | áno / nie
|  |  |  | Požadovaný počet kartónov v zásobníku vytvárača kartónov minimálne | 90 | ks
|  |  |  | Typy kartónov: 12 x 140 g (používa sa aj na balenia 6 x 400g), výška cca. 116 mm, 6 x 140 g, výška cca. 77 mm, 12 x 200 g, výška cca. 133 mm, všetky typy kartónov s rovnakým pôdorysom a rozdielnou výškou. Výkresy kartónov v prílohe. | áno | áno / nie
|  |  |  | Možnosť vkladania kartónov na dopravník ručne - pre 1 operátora | áno | áno / nie
Automatizované vkladanie kelímkov do kartónov
|  |  |  | Rozraďovanie kelímkov do odoberacích pozícií a ich vloženie do kartónov | áno | áno / nie
|  |  |  | Rozraďovanie typov kelímkov: 140g, 200g a 400g - výkresy v prílohe | áno | áno / nie
Ručný režim v prípade poruchy na linke
|  |  |  | Skladanie kartónov | áno | áno / nie
|  |  |  | Nakladanie kelímkov do kartónov | áno | áno / nie
|  |  |  | Ručná paletizácia | áno | áno / nie
RTG kontrola kartónov
|  |  |  | Dopravníkový systém musí zabezpečiť aby kartóny chodili do RTG s medzerami vhodnými na kontrolu RTG – min. 20 cm pri rýchlosti vstupného dopravníka cca. 30 m/min. | áno | áno / nie
|  |  |  | Vyraďovací systém musí zabezpečiť odsun detekovaných kartónov z dopravníkového pásu bez ich poškodenia / prevrátenia, resp. poškodenia / prevrátenia / zmeny pozície kelímkov v kartóne. Zásobník vyradených kartónov musí byť min. na 5 kartónov a musí byť uzavretý. Prístup k vyradeným kartónom bude mať iba oprávnená osoba – prístup do zásobníka na kľúč. | áno | áno / nie
Paletizácia kartónov z dvoch liniek
|  |  |  | Možnosť automatizovaného paletizovania 2 rôznych produktov súčasne. Jeden produkt so súčasnej automatizovanej linky na tresku / rybacie šaláty a druhý z DUO linky. | áno | áno / nie
|  |  |  | Paletizácia otvorených kartónov - bez vrchného prekrtia kelímkov (kartón typu tray) | áno | áno / nie
|  |  |  | Maximálny výkon paletizácie pre produkty z linky 1 - treska / rybací šalát minimálne | 14000 | ks/hod
|  |  |  | Maximálny výkon paletizácie pre produkty z linky 2 - DUO minimálne | 10000 | ks/hod
|  |  |  | Takt (výrobná kapacita zariadenia) prispôsobený požadovanému výkonu oboch vstupných liniek | áno | áno / nie
2. | Doprava súboru na miesto dodávky |  |  |  | áno | áno / nie |  | súbor | 1 |  | 0
3. | Inštalácia zariadení |  |  |  | áno | áno / nie |  | súbor | 1 |  | 0
CENA CELKOM BEZ DPH | [10 empty] | 0
Uchádzač je povinný vyplniť všetky bunky vyznačené touto farbou
Podpisom tejto cenovej ponuky potvrdzujem, že predložená cenová ponuka zodpovedá cenám obvyklým v danom mieste a čase.
Príloha 1 - pôdorys disponibilnej plochy pre umiestnenie technológie
Príloha 2 - výseky kartónových krabíc pre skupinové balenie
Príloha 3 - technický výkres kelímkov
V |  | dňa
za uchádzača

## Hárok2
Áno
Nie