## Klipovacie zariadenie stolové p
Technická špecifikácia/CENOVÁ PONUKA
Údaje o spoločnosti, ktorá predkladá ponuku |  | Obchodné meno:
Sídlo:
IČO:
Platca DPH (áno/nie):
kontakt:
dátum vypracovania cenovej ponuky:
Poznámka: 1.Pokiaľ sa v nižšie uvedenom technickom zadaní nachádzajú údaje určujúce výrobný postup, značku, patent, typ, krajinu pôvodu alebo výroby, môže uchádzač v ponuke predložiť aj ekvivalentné riešenie pri dodržaní technických parametrov (minimálnych technických požiadaviek) navrhovaných tovarov. Uchádzač musí mať zahrnuté v jednotkovej cene ekvivalentného riešenia všetky povinnosti a náklady spojené s dodaním ekvivalentu, zabezpečenia údajov a výkresov, osvedčení, očakávaných schválení, opakovaných podaní, zmien a dodatkov. Ak uchádzač využije možnosť predloženia ekvivalentu, musí vo svojej cenove ponuke predložiť ako prílohu „Zoznam ponúkaných ekvivalentných položiek“, v ktorej uvedie čísla a názvy pôvodných položiek, ku ktorým ponúka ekvivalent, čísla nových položiek, obchodný názov, typové označenie a technické parametre ponúkaného ekvivalentu v takom rozsahu, aby zadávateľ zákazky vedel pri hodnotení ponuky posúdiť, či ponúkaný výrobok, zariaďovací predmet alebo materiál je alebo nie je ekvivalentom k tomu, ktorý bol požadovaný podľa súťažných podkladov. 2. Cena celkom zahŕňa výšku DPH, dopravu a vyloženie na miesto dodania, montáž, skúšku a uvedenie zariadení do prevádzky.V prípade, že nie ste platcom DPH, odstráňte vzorec, upravte cenu s DPH na rovnú výšku ceny bez DPH.
Klipovacie zariadenie stolové poloautomatické - 1 ks
| špecifikácia/požiadavky |  |  | parametre | jednotka | Parametre ponúkaného zariadenia Dodávateľ uvedie podľa charakteru požiadavky konkrétnu hodnotu, názov alebo ÁNO/NIE
Klipovacie zariadenie stolové poloautomatické | Typ uzatvárania - clipsová páska |  |  | požaduje sa
| Dátumovník - minimálne 10-miestny max. 12-miestny |  |  | požaduje sa
| Bez rozfuku sáčkov |  |  | požaduje sa
| Dĺžka balených produktov |  |  | max. 400 | mm
| Šírka balených produktov |  |  | max. 250 | mm
| Hmotnosť balených výrobkov |  |  | od 250 g | do 1000g
| Kapacita balenia |  |  | min. 35 | ks chleba/min.
| Dĺžka dopravníka od 2200 mm do 3200 mm |  |  | požaduje sa
| Stlačený vzduch |  |  | min. 0,5 | m³/min
| Nerezové opláštenie |  |  | požaduje sa
| Príkon |  |  | max. 1,5 | kW
| montáž a uvedenie do prevádzky |  |  | požaduje sa
Obchodné meno výrobcu |  |  | .....
Typové označenie (v prípade ak typové označenie nemá uvedie "NIE") |  |  | ......................................
Celková cena v Eur bez DPH
|  |  | DPH 23 % |  |  | 0
|  |  | Celková cena v Eur s DPH |  |  | 0
...................................... Meno, priezvisko, podpis a pečiatka oprávenenj osoby