## Hárok1
Príloha č. 1 - Špecifikácia predmetu zákazky
Uchádzač
Obchodné meno:
Sídlo:
IČO:
Štatutárny zástupca:
Kontaktné údaje (tel., e-mail):
Logický celok: |  | Linka na výrobu syra typu "cottage cheese"
Poradové číslo | Názov výdavku | Obchodné meno výrobcu | Typové označenie | Opis požadovaného parametra | Požadovaná hodnota parametra | Merná jednotka parametra | Návrh parametra od uchádzača | Merná jednotka | Počet jednotiek | Jednotková cena | Cena celkom bez DPH
1. | Linka na výrobu syra typu "cottage cheese" |  |  | Požiadavky na linku ako celok |  | - |  | súbor | 1 |  | 0
|  |  |  | Lina na výrobu čerstvého syra typu "Cottage cheese" - prírodného aj ochuteného | áno | áno / nie
|  |  |  | Linka umiestnená do priestoru podľa prílohy č. 1 | áno | áno / nie
|  |  |  | Napojenie na prívodné potrubia pasterizovaného mlieka, smotany, technologickej vody a energií v zmysle prílohy č. 1 | áno | áno / nie
|  |  |  | Výška výrobnej linky | max. 6,5 | m
|  |  |  | Veľkosť výrobnej dávky | min. 12 000 | litrov mlieka
|  |  |  | Maximálny čas na výrobu cottage cheese z jednej dávky | max. 15 | hodín
|  |  |  | Možnosť výroby s opakovateľnou kvalitou až pre | min. 10 | uložených výrobných receptúr
|  |  |  | Výrobná linka tvoriaca funkčný technologický celok bez nutnosti fyzického zásahu človeka do výrobného procesu (okrem manuálneho prídávania solí, syridiel a napájania CIP) | áno | áno / nie
|  |  |  | Automatický presun medziproduktov a výrobkov medzi jednotlivými operáciami bez fyzického zásahu človeka | áno | áno / nie
|  |  |  | Celá linka spĺňa hygienické štandardy v zmysle platnej legislatívy SR pre potravinársku výrobu a musí byť prevádzkyschopná a odolávať čistiacim prostriedkom bežne používaným pri sanitácii potravinárskych priestorov | áno | áno / nie
|  |  |  | Celá linka spĺňa požiadavky na bezpečnosť práce v zmysle platnej legislatívy | áno | áno / nie
|  |  |  | Celá technológia riadená centrálnym riadiacim systémom, ktorým riadi minimálne: napúšťanie mlieka, zahrievanie a krájanie koagulátu, ohrev a miešanie syreniny, rýchlosť miešania, nastavuje a reguluje teploty v priebehu výrobného procesu, riadi rýchlosť a teplotu sušenia cottage zrna, riadi napúšťanie technologickej vody, riadi priebeh prania zrna pomocou technologickej vody, riadi čerpadlá a presun medziproduktu medzi jednotlivými zariadeniami, riadi rýchlosť výroby na jednotlivých zariadeniach z pohľadu rýchlosti celej linky a čistenie jednotlivých zariadení napojených na centrálne čistenie CIP | áno | áno / nie
Zariadenia na prípravu syreniny
|  |  |  | Rýchlosť napúšťania výrobníka | min. 12 000 | litrov/hod.
|  |  |  | Objem výrobníka | min. 12 000 | litrov
|  |  |  | Vstup štandardizovaného pasterizovaného mlieka podľa informácie z centrálneho riadiaceho systému z existujúcej pasterizačnej stanice - (typ pripojenia a umiestnenie viď príloha č. 1) | áno | áno / nie
|  |  |  | Dvojplášťový tank z ocele AISI 304 | áno | áno / nie
|  |  |  | Uzatváateľný otvor na pridávanie kultúr a syridla s priemerom min. 600 mm | áno | áno / nie
|  |  |  | Automatické premiešanie pre rovnomerné rozloženie prísad v mlieku | áno | áno / nie
|  |  |  | Automatické pozdĺžne aj priečne krájanie koagulátu vo výrobníku na základe požiadavky z receptúry | áno | áno / nie
|  |  |  | Automatický ohrev a miešanie koagulátu v súlade so zadanou receptúrou | áno | áno / nie
|  |  |  | Snímače teploty produktu v tanku (do centrálneho riadiaceho systému) pre zabezpečenie optimálnej teploty v jednotlivých fázach výrobného procesu | áno | áno / nie
|  |  |  | Riadený ohrev zrazeniny podľa požiadaviek výrobnej receptúry pri zabezpečení požadovanej kvality a štruktúry Cottage zrna s možnosťou dosiahnutia teploty až do max. | min. 58 | °C
|  |  |  | Technológia umožňuje plynulú reguláciu pohybu miešacích a rezacích mechanizmov podľa jednotlivých fáz výrobného procesu | áno | áno / nie
|  |  |  | Možnosť krájania zrna s rozmerom | 12 x 12 | mm
|  |  |  | Automatická separácia zrna od srvátky, resp. od pracej vody vo výrobníku | áno | áno / nie
|  |  |  | Technológia umožňuje realizáciu jednotlivých fáz prania a chladenia Cottage zrna technologickou vodou podľa požiadaviek výrobnej receptúry s počtom praní pre jednotlivé prania podľa požiadavky receptúry | áno | áno / nie
|  |  |  | Technológia musí zabezpečiť automatický transport Cottage zrna na jeho odvodnenie bez negatívneho vplyvu na jeho štruktúru a s úplným vyprázdnením výrobníka | áno | áno / nie
|  |  |  | Automatické vyčistenie zariadenia cez napojenie na centrálné čistenie CIP | áno | áno / nie
Zariadenie na odvodnenie Cottage zrna
|  |  |  | Zabezpečuje odvodnenie Cottage zrna | áno | áno / nie
|  |  |  | Umožňuje nastavenie rýchlosti odvodňovanieceho pásu a prítlaku bubna | áno | áno / nie
|  |  |  | Požadovaný výkon | min. 6 000 | l / h
|  |  |  | Rovnomerné odvodnenie celej výrobnej dávky s minimalizáciou poškodenia Cottage zrna | áno | áno / nie
|  |  |  | Možnosť vyčistenia zariadenia cez napojenie na centrálné čistenie CIP | áno | áno / nie
|  |  |  | Vypúštanie odvodneného zrna potrubím na ďalší proces | áno | áno / nie
Zariadenie na miešanie zrna so smotanou (prípadne iným aditívom)
|  |  |  | Kapacita zariadenia umožňuje spracovať celú výrobnú dávku | áno | áno / nie
|  |  |  | Umožňuje rovnomerné miešanie Cottage zrna s prísadami podľa požadovanej recpetúry | áno | áno / nie
|  |  |  | Možnosť automatického dopĺňania smotany podľa receptúry | áno | áno / nie
|  |  |  | Možnosť ručného dopĺňania ostatných prísad podľa receptúry | áno | áno / nie
|  |  |  | Zabezpečuje automatické nepriame chladenie produktu v priebehu miešania pre zachovanie teploty produktu podľa receptúry | áno | áno / nie
|  |  |  | Zabezpečuje šetrné miešanie produktu s minimalizáciou poškodenia zrna podľa receptúry | áno | áno / nie
|  |  |  | Možnosť napojenia výstupu produktu na plničku | áno | áno / nie
|  |  |  | Automatické vyčistenie zariadenia cez napojenie na centrálné čistenie CIP | áno | áno / nie
2. | Doprava súboru na miesto dodávky a vyloženie na požadovanom mieste |  |  |  | áno | áno / nie |  | súbor | 1 |  | 0
3. | Inštalácia zariadenia |  |  |  | áno | áno / nie |  | súbor | 1 |  | 0
4. | Zaškolenie technikov a operátorov |  |  |  | áno | áno / nie |  | súbor | 1 |  | 0
CENA CELKOM BEZ DPH | [10 empty] | 0
Uchádzač je povinný vyplniť všetky bunky vyznačené touto farbou
Podpisom tejto cenovej ponuky potvrdzujem, že predložená cenová ponuka zodpovedá cenám obvyklým v danom mieste a čase.
Príloha 1 - pôdorys disponibilnej plochy a pripojky pre umiestnenie linky
V |  | dňa
za uchádzača

## Hárok2 (hidden)
Áno
Nie