## Príloha č. 1
1
1 | Pokyny k vyplneniu: Vypĺňajú sa žlto vyznačené polia !!!
1
1 | [10 empty] | Príloha č. 1:
1 | Výzva na predloženie ponúk - prieskum trhu
1
1 | Podrobný technický opis a údaje deklarujúce technické parametre dodávaného predmetu
1
1
1 | Názov predmetu: |  | Automatizovaný baliaci systém | [6 empty] | Počet kusov: | 1
1
1 | Vymedzenie častí |  |  | Opis / Technická špecifikácia - požadované technické parametre |  | Číselný údaj / Hodnota / Charakteristika parametra - požadovaná hodnota parametra |  | Merná jednotka | Parametre navrhovanej technológie - navrhovateľ vyplní konkrétnu hodnotu parametra ním navrhovanej technológie (hodnota/číselný údaj a podobne podľa zadania) | Názov výrobcu | Typové označenie
1 | Automatizovaný baliaci systém |  | Baliací stroj - 4 ks | počet baliacich strojov |  | 4 |  | ks | hodnota:
1 |  |  |  | automatická manipulácia s hotovými sáčkami |  | áno |  | - | áno/nie:
1 |  |  |  | automatické ukladanie hotových sáčkov do kartónov alebo plastových prepraviek |  | áno |  | - | áno/nie:
1 |  |  |  | automatické uzatvorenie kartónov |  | áno |  | - | áno/nie:
1 |  |  |  | automatické zalepenie kartónov lepiacou páskou |  | áno |  | - | áno/nie:
1 |  |  |  | manipulácia s hotovými sáčkami nasledujúcich formátov: 4,2 kg, 0,5 kg a 1 kg |  | áno |  | - | áno/nie:
1 |  |  |  | minimálna rýchlosť manipulácie s hotovými sáčkami (ukladanie do kartónov alebo prepraviek) | 0,5 kg – min. 45 sáčkov/min | áno |  | - | áno/nie:
1 |  |  |  |  | 1 kg – min. 23 sáčkov/min | áno |  | - | áno/nie:
1 |  |  |  |  | 4,2 kg – min. 19 sáčkov/min | áno |  | - | áno/nie:
1 |  |  |  | štandard prepravky: M20 |  | áno |  | - | áno/nie:
|  |  |  | Automatické oddelenie prázdnej prepravky M20 z paletových stohov a ich podávanie jednotlivo ku všetkým štyrom baliacim strojom. |  | áno |  | - | áno/nie:
1 |  |  |  | rozmery kartónov (vonkajšie): 600 × 400 × 212 mm (šírka × hĺbka × výška) |  | áno |  | - | áno/nie:
1 |  |  |  | rozmery kartónov (vonkajšie): 398 × 298 × 209 mm (šírka × hĺbka × výška) |  | áno |  | - | áno/nie:
1 |  |  |  | rozmery kartónov (vonkajšie): 398 × 298 × 150 mm (šírka × hĺbka × výška) |  | áno |  | - | áno/nie:
1 |  |  |  | manipulácia s nasledujúcimi formátmi hotových sáčkov | 0,5 kg: šírka 215 mm, výška 70 mm, dĺžka 260 – 320 mm | áno |  | - | áno/nie:
1 |  |  |  |  | 1 kg: šírka 215 mm, výška 70 mm, dĺžka 340 – 420 mm | áno |  | - | áno/nie:
1 |  |  |  |  | 4,2 kg: šírka 380 mm, výška 85 – 110 mm, dĺžka 460 – 600 mm | áno |  | - | áno/nie:
1 |  |  |  | požadované konfigurácie balenia | sáčky 0,5 kg - kartón 600 × 400 × 212 mm | 25 |  | ks | hodnota:
1 |  |  |  |  | sáčky 0,5 kg - kartón 398 × 298 × 209 mm | 10 |  | ks | hodnota:
1 |  |  |  |  | sáčky 1 kg - kartón 600 × 400 × 212 mm | 14 |  | ks | hodnota:
1 |  |  |  |  | sáčky 1 kg - kartón 398 × 298 × 209 mm | 5 |  | ks | hodnota:
1 |  |  |  |  | sáčky 4,2 kg - kartón 600 × 400 × 212 mm | 1,2,3 a 4 |  | ks | hodnota:
1 |  |  |  |  | sáčky 4,2 kg - plastová prepravka M20 | 1,2 a 3 |  | ks | hodnota:
1 |  |  |  |  | sáčky 4,2 kg - kartón 398 × 298 × 209 mm | 1 aj 2 |  | ks | hodnota:
1 |  |  |  |  | sáčky 4,2 kg - kartón 398 × 298 × 150 mm | 1 |  | ks | hodnota:
1 |  |  |  | etiketovanie kartónov na dve strany – na kratšiu a dlhšiu stranu kartónu |  | áno |  | - | áno/nie:
1 |  |  |  | stroj musí umožňovať tlač a aplikáciu etikiet s minimálnym rozmerom v rozsahu (šírka x dĺžka) |  | od min. 90 x105 - do max. 300 x 105 |  | mm | hodnota:
1 |  |  |  | detektorov kovu 4 ks (1ks/baliaci stroj) | kontrola každého jednotlivého sáčku pred jeho vložením do kartónu alebo prepravky | áno |  | - | áno/nie:
1 |  |  |  |  | musí umožňovať kontrolu sáčkov s maximálnymi rozmermi: šírka 380 mm, výška 85 – 110 mm, dĺžka 460 – 600 mm. | áno |  | - | áno/nie:
1 |  |  |  |  | automatický vyraďovací systém, ktorý vyradí sáčky pri detekcii kovového predmetu | áno |  | - | áno/nie:
1 |  |  |  |  | automatický vyraďovací systém musí zabezpečiť oddelenie nevyhovujúcich sáčkov mimo hlavného toku výroby | áno |  | - | áno/nie:
1 |  |  |  | kontrolné váhy pre sáčky 4ks (1ks/baliaci stroj) | kontrola každého jednotlivého sáčku pred jeho vložením do kartónu alebo prepravky | áno |  | - | áno/nie:
1 |  |  |  |  | kontrolná váha musí zabezpečiť meranie hmotnosti s presnosťou | min. 1 |  | g | hodnota:
1 |  |  |  |  | merací rozsah | max. 6 |  | kg | hodnota:
1 |  |  |  |  | automatický vyraďovací systém, ktorý vyradí sáčky pri zistení nevyhovujúcej hmotnosti podľa nastavenej tolerancie | áno |  | - | áno/nie:
1 |  |  |  |  | automatický vyraďovací systém musí zabezpečiť oddelenie nevyhovujúcich sáčkov mimo hlavného toku výroby | áno |  | - | áno/nie:
1 |  |  | Kartonovač 4 ks | počet kartonovačov |  | 4 |  | ks | hodnota:
1 |  |  |  | zariadenie musí byť schopné pripraviť všetky nasledovné typy kartónov: | rozmery kartónov (vonkajšie): 600 × 400 × 212 mm (šírka × hĺbka × výška) | áno |  | - | áno/nie:
1 |  |  |  |  | rozmery kartónov (vonkajšie): 398 × 298 × 209 mm (šírka × hĺbka × výška) | áno |  | - | áno/nie:
1 |  |  |  |  | rozmery kartónov (vonkajšie): 398 × 298 × 150 mm (šírka × hĺbka × výška) | áno |  | - | áno/nie:
1 |  |  |  | po zložení musí byť kartón automaticky dopravený k baliacim strojom tak, aby baliaci stroj mohol automaticky ukladať sáčky do pripraveného kartónu |  | áno |  | - | áno/nie:
1 |  |  |  | kapacita | karton 600 × 400 × 212 mm | min. 218 |  | ks/hod. | hodnota:
1 |  |  |  |  | karton 398 × 298 × 209 mm | min. 300 |  | ks/hod. | hodnota:
1 |  |  |  | uvedená kapacita musí byť dosiahnuteľná pre každý jednotlivý kartonovač |  | áno |  | - | áno/nie:
1 |  |  |  | automatické uzatváranie kartónov lepiacou páskou |  | áno |  | - | áno/nie:
1 |  |  |  | úniková dopravníková trať napojená na všetky štyri baliace stroje musí umožňovať odsun kartónov v prípade poruchy, odstávky alebo nedostupnosti paletizačného stroja |  | áno |  | - | áno/nie:
1 |  |  | Paletizačné zariadenie 4 ks | počet paletizačných zariadení |  | 4 |  | ks | hodnota:
1 |  |  |  | typ palety: EUR paleta (1200 × 800 mm) |  | áno |  | - | áno/nie:
1 |  |  |  | hmotnosť hotovej palety |  | max. 600 |  | kg | hodnota:
1 |  |  |  | podporované formáty a paletizačné vzory | kartón 600 × 400 × 212 mm (šírka × hĺbka × výška) | 4 ks v jednej vrstve, celkom 8 vrstiev |  | ks/vrstva/vrstva | hodnota:
1 |  |  |  |  | kartón 398 × 298 × 209 mm (šírka × hĺbka × výška) | 8 ks v jednej vrstve, 8 vrstiev celkom |  | ks/vrstva/vrstva | hodnota:
1 |  |  |  |  | kartón 398 × 298 × 150 mm | 8ks v jednej vrstve, celkom 11 vrstiev |  | ks/vrstva/vrstva | hodnota:
1 |  |  |  |  | prepravka M20 | 4 ks v jednej vrstve, celkom 8 vrstiev |  | ks/vrstva/vrstva | hodnota:
1 |  |  |  | musí automaticky vkladať kartónové medzivrstvy (výstužné preložky) medzi jednotlivé vrstvy kartónov |  | áno |  | - | áno/nie:
1 |  |  |  | požadovaná kapacita systému (celkovo pre 4 paletizačné stroje) |  | min. 22 |  | ks paliet/hodina | hodnota:
|  |  |  | výška europaliet |  | max. 1900 |  | mm | hodnota:
1 |  |  |  | automatický systém zásobovania paletizačných strojov prázdnymi EUR paletami |  | áno |  | - | áno/nie:
1 |  |  | Bod manuálneho odberu a vloženia palety | medzi paletizačným zariadením a automatickým ovinovacím zariadením musí byť vytvorený bod pre manuálny odber a opätovné vloženie palety do dopravníkového systému |  | áno |  | - | áno/nie:
1 |  |  |  | umožnenie manuálneho odobratia hotovej palety z dopravníkového systému pred procesom ovinovania stretch fóliou |  | áno |  | - | áno/nie:
1 |  |  |  | umožnenie manuálneho vloženia hotovej palety späť do dopravníkového systému |  | áno |  | - | áno/nie:
1 |  |  |  | umožnenie automatického pokračovania palety smerom k ovinovaciemu zariadeniu |  | áno |  | - | áno/nie:
1 |  |  |  | manuálny odber a vloženie palety musí byť možný bez zastavenia ostatných častí systému |  | áno |  | - | áno/nie:
1 |  |  | Automatické ovinovacie zariadenie 1 ks | počet ovinovacích zariadení |  | 1 |  | ks | hodnota:
1 |  |  |  | automatické ovinutie palety stretch fóliou |  | áno |  | - | áno/nie:
1 |  |  |  | kapacita |  | min. 22 |  | paliet/hodín | hodnota:
|  |  |  | paleta musí byť ovinutá minimálne 17 ovinmi strečovej fólie |  | áno |  | - | áno/nie:
1 |  |  |  | zariadenie musí automaticky aplikovať rohové ochranné profily (rohovníky) na všetky 4 rohy palety |  | áno |  | - | áno/nie:
1 |  |  |  | po ukončení procesu ovinovania musí byť stretch fólia automaticky ukončená a spoľahlivo zafixovaná tak, aby na palete nezostávali voľné alebo vyčnievajúce časti fólie |  | áno |  | - | áno/nie:
1 |  |  |  | hotová paleta musí byť pripravená na bezpečnú manipuláciu, transport a skladovanie v automatizovanom sklade |  | áno |  | - | áno/nie:
1 |  |  | Automatické zariadenie na etiketovanie paliet 1 ks | počet automatických etiketovacích zariadení |  | 1 |  | ks | hodnota:
1 |  |  |  | automatická aplikácia etikiet na paletu po ukončení procesu ovinovania stretch fóliou |  | áno |  | - | áno/nie:
1 |  |  |  | automatická tlač etikiet podľa údajov z ERP systému |  | áno |  | - | áno/nie:
1 |  |  |  | automatická tlač a aplikácia 2 ks SSCC etikiet na dve kratšie strany hotovej palety |  | áno |  | - | áno/nie:
1 |  |  |  | umiestnenie etikiet musí zabezpečiť ich čitateľnosť počas manipulácie a skladovania v automatizovanom sklade |  | áno |  | - | áno/nie:
1 |  |  |  | požadovaná kapacita |  | min. 22 |  | paliet/hodín | hodnota:
1 | Dopravníkové systémy |  | Súčasťou dodávky musí byť kompletný automatický dopravníkový systém zabezpečujúci prepojenie všetkých častí automatizovaného baliaceho systému | dopravný systém na prepojenie existujúcej výrobnej linky s baliacim zariadením |  | 4 |  | ks | hodnota:
1 |  |  |  | dopravný systém na prepojenie baliaceho zariadenia s paletizačným zariadením |  | 4 |  | ks | hodnota:
1 |  |  |  | dopravný systém na prepojenie štyroch paletizačných zariadení s automatickým ovinovacím zariadením |  | 1 |  | ks | hodnota:
1 |  |  |  | dopravný systém na prepojenie automatického ovinovacieho zariadenia so zariadením na etiketovanie paliet |  | 1 |  | ks | hodnota:
1 |  |  |  | dopravníkový systém na automatický transport hotových označených paliet do skladu hotových výrobkov |  | 1 |  | ks | hodnota:
|  |  |  | pracovný teplotný rozsah pre dopravníkové systémy |  | od -24 - do +24 |  | °C | hodnota:
1 | Riadenie systému |  |  | centrálne riadenie celého automatizovaného systému |  | áno |  | - | áno/nie:
1 |  |  |  | všetky lokálne PLC jednotlivých zariadení musia byť prepojené do jedného nadradeného riadiaceho systému |  | áno |  | - | áno/nie:
1 |  |  |  | centrálny riadiaci systém musí zabezpečovať koordináciu všetkých častí linky vrátane: baliacich strojov, kartonovačov, paletizačných zariadení, ovinovacieho zariadenia, etiketovacieho zariadenia, dopravníkových systémov |  | áno |  | - | áno/nie:
1 |  |  |  | centrálny riadiaci systém musí komunikovať s existujúcim ERP systémom |  | áno |  | - | áno/nie:
1 |  |  |  | výmena údajov musí byť zabezpečená prostredníctvom komunikačného protokolu OPC UA |  | áno |  | - | áno/nie:
1 |  |  |  | centrálne vizualizačné rozhranie (HMI / display) pre monitoring a ovládanie celého systému |  | áno |  | - | áno/nie:
1 |  |  |  | zobrazenie: aktuálneho stavu zariadení, výrobných údajov, alarmov a porúch, stavov jednotlivých pracovísk |  | áno |  | - | áno/nie:
1 |  |  |  | možnosť online servisnej podpory dodávateľa |  | áno |  | - | áno/nie:
1 |  |  |  | vzdialený prístup prostredníctvom zabezpečeného VPN pripojenia cez Ethernet pre účely diagnostiky a servisu |  | áno |  | - | áno/nie:
1 | Rozmery celého zariadenia |  |  | zariadenie s každým komponentom musí byť umiestnené do výrobnej haly na základe výkresu, ktorý tvorí prílohu tohto dokumentu |  | áno |  | - | áno/nie:
1 | Ďalšie súčasti hodnoty obstarávaného zariadenia |  | Kompletná technická dokumentácia v slovenskom jazyku | - | - | áno |  | - | áno/nie: | - | -
1 |  |  | Všetky požadované CE certifikáty a dokumentácia potrebná na uvedenie zariadenia do prevádzky | - | - | áno |  | - | áno/nie: | - | -
1 |  |  | Doprava na miesto realizácie | - | - | áno |  | - | áno/nie: | - | -
1 |  |  | Montáž zariadenia a uvedenie do prevádzky | - | - | áno |  | - | áno/nie: | - | -
1
1 |  | Miesto:
1
1 |  | Dátum:
1 | [6 empty] | podpis a pečiatka navrhovateľa