## Baliaca linka
Príloha č. 1 - Špecifikácia predmetu zákazky a kalkulácia ceny
Uchádzač
Obchodné meno:
Sídlo:
IČO:
IČ DPH:
Štatutárny zástupca resp. oprávnená osoba konať za uchádzača:
Kontaktné údaje (mobil, email):
Ponúkané zariadenie (výrobca, značka, typ):
Cena ponúkaného zariadenia (EUR bez DPH):
Zariadenie:
názov: | Automatická baliaca linka na syry
počet: | 1
technický parameter |  | požadovaná hodnota technického parametra | hodnota parametra ponúknutého zariadenia
Špecifikácia zariadenia:
Výkon baliacej linky pri forme 6x2ks a 3x2ks |  | min. 7 taktov/min | uveďte hodnotu
Samonosný a plynule nastaviteľný zdvíhací systém stanice formovania |  | áno | áno / nie
Samonosný a plynule nastaviteľný zdvíhací systém stanice zvárania |  | áno | áno / nie
Vyhotovenie spĺňajúce príslušné hygienické normy (najmä Nariadenie vlády SR č. 436/2008 Z. z., Nariadenie (ES) č. 852/2004 a Nariadenie (ES) č. 1935/2004) |  | áno | áno / nie
Funkcia balenia s využitím spodnej teplom tvarovateľnej fólie |  | áno | áno / nie
Bezpečnostný systém s magnetickými spínačmi a optickou závorou |  | áno | áno / nie
Zdvíhací mechanizmus s elektromotorickým pohonom pre formovacie a zváracie náradie |  | áno | áno / nie
Systém na rýchlu výmenu foriem pri formovacom a zváracom náradí |  | áno | áno / nie
Odvíjanie vrchnej fólie s mechanickým uchytením rolky, upozornenie pri blížiacom sa konci návinu fólie |  | áno | áno / nie
Odvíjanie spodnej fólie s mechanickým uchytením rolky, upozornenie pri blížiacom sa konci návinu fólie |  | áno | áno / nie
Fotoelektrické zariadenie pre vrchnú fóliu s registrovanou potlačou, vrátane brzdy |  | áno | áno / nie
Priestor na vkladanie výrobkov - dĺžka |  | min. 1700 mm | uveďte hodnotu
Mazanie zdvíhacích systémov cez centrálne maznice |  | áno | áno / nie
Pozdĺžne rezanie pre mäkkú a tvrdú spodnú fóliu |  | áno | áno / nie
Priečne rezanie pre mäkkú a tvrdú spodnú fóliu s automatickým prepínaním podľa programu |  | áno | áno / nie
Aplikátor etikiet na spodok balíčka s termotransferovou tlačiarňou |  | áno | áno / nie
Aplikátor etikiet na vrch balíčka s termotransferovou tlačiarňou |  | áno | áno / nie
InkJet potlač na spodok balíčka, uchytenie na ráme baliaceho stroja |  | áno | áno / nie
Chladič pre uzavretý chladiaci okruh |  | áno | áno / nie
Kombinovaná výveva pre odsávanie a formovanie |  | áno | áno / nie
Navíjanie postranných odrezkov fólie s kontrolou pretrhnutia |  | áno | áno / nie
Dĺžka zariadenia |  | max. 12,5 m | uveďte hodnotu
Zoraďovací výstupný dopravník pre 6 a 3 dráhy |  | áno | áno / nie
Špecifikácia spracovávaného obalového materiálu:
Vrchná fólia (mäkká), Typ: OPA/PE, šírka: 420 mm, Tolerancia: ±1 mm, uzatvárateľná tepelným zvarom |  | áno | áno / nie
Spodná fólia (tvrdá), Typ: APET/PE, šírka: 422 mm, Tolerancia: +2 mm, uzatvárateľná tepelným zvarom |  | áno | áno / nie
Spodná fólia (mäkká), Typ: PA/PE, šírka: 422 mm, Tolerancia: +2 mm, uzatvárateľná tepelným zvarom |  | áno | áno / nie
Špecifikácia foriem:
Dĺžka pracovného kroku = 400 mm |  | áno | áno / nie
Šírka foriem = 420 mm |  | áno | áno / nie
Maximálna hĺbka balenia |  | min. 70 mm | uveďte hodnotu
Delenie základnej formy:
Forma 6x2 pre mäkkú spodnú fóliu s odtrhávacími rohmi a s nadol vyformovanou spodnou fóliou v odtrhávacom rohu |  | áno | áno / nie
Forma 6x2 pre tvrdú spodnú fóliu s odtrhávacími rohmi a s nadol vyformovanou spodnou fóliou v odtrhávacom rohu |  | áno | áno / nie
Forma 3x2 pre mäkkú spodnú fóliu s odtrhávacími rohmi a s nadol vyformovanou spodnou fóliou v odtrhávacom rohu |  | áno | áno / nie
Riadiaci systém a kontrola:
Ovládanie pomocou dotykového displeja s farebnou obrazovkou v slovenskom jazyku |  | áno | áno / nie
Veľkosť dotykového displeja s farebnou obrazovkou |  | min. 10" | uveďte hodnotu
Zber a ukladanie dát z procesu balenia (v rozsahu: prístupy, počítadlo taktov, prevádzkových hodín, vyhovujúcich / nevyhovujúcich balení, spotreba fólie v metroch ) |  | áno | áno / nie
Ethernetové rozhranie s možným prepojením do vnútropodnikovej siete |  | áno | áno / nie
USB rozhranie, integrované do ovládacieho panelu s krytom |  | áno | áno / nie
Synchronizácia s ínými zariadeniami |  | min. 3 zariadenia | uveďte hodnotu
Pamäťový modul |  | min. 500 programov | uveďte hodnotu
Vzdialená správa |  | áno | áno / nie
Možnosť zálohovania dát cez USB kľúč |  | áno | áno / nie
Ochrana údajov pri náhlom prerušení napätia |  | áno | áno / nie
Ochrana heslom na min. 3 rôznych úrovniach |  | áno | áno / nie
Doprava do miesta prevádzky - Bánovce nad Bebravou |  | áno | áno / nie
Inštalácia zariadenia vrátane uvedenia do prevádzky a zaškolenie obsluhy |  | áno | áno / nie
Manuál na obsluhu v slovenčine |  | áno | áno / nie
Záruka |  | min. 24 mesiacov | uveďte hodnotu
Certifikát CE |  | áno | áno / nie
Uchádzač je povinný vyplniť všetky bunky vyznačené touto farbou
Podpisom tejto cenovej ponuky potvrdzujem, že predložená cenová ponuka zodpovedá cenám obvyklým v danom mieste a čase.
Dátum ponuky
Miesto ponuky
Meno, priezvisko a funkcia
Podpis a pečiatka

## Navod
Obstarávateľ v špecifikácii popisuje v stĺpci s názvom "technický parameter" textovú časť požiadavky na parameter predmetu zákazky a v stĺpci "požadovaná hodnota technického parametra" obstarávateľ popisuje akým spôsobom má uchádzač uviesť požadovaný údaj v stĺpci s názvom "hodnota parametra ponúknutého zariadenia", a to buď:
A) Ak obstarávateľ požaduje, aby uchádzač uviedol údaj "áno": čím potvrdí, že ním ponúkaný predmet zákazky, spĺňa požiadavku obstarávateľa, ktorá je opísaná v rámci stĺpca "technický parameter". Ak by predmet zákazky, ktorý ponúka uchádzač v rámci svojej ponuky nespĺňal požadovaný parameter, uvedie uchádzač pri tomto parametri údaj "nie".
(Príklad: ak obstarávateľ požaduje napr. pre parameter "Vzdialená správa" v rámci stĺpca "požadovaná hodnota technického parametra" údaj "áno", tak uchádzačom ponúknutý predmet zákazky musí spĺňať parameter "Vzdialená správa", t. j. ponúknutý predmet zákazky musí mať funkciu vzdialenej správy, vtedy bude obstarávateľ považovať tento parameter za splnený)
B) Ak obstarávateľ požaduje údaj min. (minimálne), znamená to, že predmet zákazky, ktorý ponúkne uchádzač obstarávateľovi, musí pri požadovanom parametri, mať takú hodnotu (údaj) parametra, ktorá je rovnaká alebo väčšia (vyššia) ako je požadovaná hodnota (údaj) pri tomto parametri. (Príklad: ak obstarávateľ požaduje napr. pre parameter "Pamäťový modul" v rámci stĺpca "požadovaná hodnota technického parametra" údaj "min. 500 programov", tak uchádzačom ponúknutý predmet zákazky musí spĺňať pre parameter "Pamäťový modul" hodnotu presne 500 programov alebo viac ako 500 programov (napr. 550 programov), vtedy bude obstarávateľ považovať tento parameter za splnený).
C) Ak obstarávateľ požaduje údaj max. (maximálne), znamená to, že predmet zákazky, ktorý ponúkne uchádzač obstarávateľovi, musí pri požadovanom parametri, mať takú hodnotu (údaj) parametra, ktorá je rovnaká alebo menšia (nižšia) ako je požadovaná hodnota (údaj) pri tomto parametri. (Príklad: ak obstarávateľ požaduje napr. pre parameter "Dĺžka zariadenia" v rámci stĺpca "požadovaná hodnota technického parametra" údaj „max. 12,5 m“, tak uchádzačom ponúknutý predmet zákazky musí spĺňať pre parameter "Dĺžka zariadenia" hodnotu presne 12,5 m alebo menej ako 12,5 m (napr. 12 m), vtedy bude obstarávateľ považovať tento parameter za splnený).