## Stopkysiareň
Príloha č. 1 Výzvy na predloženie cenovej ponuky - predpokladanej hodnoty zákazky
Názov Zakázky: | Investície do rozšírenia výroby - PODVIHORLATSKÉ PEKÁRNE A CUKRÁRNE a.s.
Opis predmetu zakázky obsahuje požiadavky na technickú špecifikáciu a parametre
Vymedzenie častí | Opis technická/ Technická špecifikácia požadované technické parametre | číselný údaj/Hodnota/ charakteristika parametra - požadovaná hodnota | Parametre navrhovanej technológie - prosím vyplniť konkrétne parametre
Stopkysiareň 2 ks | počet zariadení | 2 ks | áno /nie
| kapacita vozíkov s pečnými plechmi 580x980mm | min. 18 | uviesť hodnotu
| počet radov | 3 | áno /nie
| prejazdné prevedenie - dvojkrídle dvere na oboch stranách | áno | áno /nie
| teplotný rozsah | min. od - 18 až po + 20 C | uviesť hodnotu
| hrúbka použitých PUR panelov | 80mm | áno /nie
| celonerezové prevedenie stien a podlahy | áno | áno /nie
| prepojovacie potrubie na chladivo medzi boxom a kompresorom s kondenzátorom | min. 10 metrov | uviesť hodnotu
| plocha výparníkov v každom zariadení | min. 220 m2 | uviesť hodnotu
| chladivo R449 alebo ekologickejší ekvivalent | áno | áno /nie
| regulácia intenzity prúdenia vzduchu | áno | áno /nie
| počet dverí | 2 | áno /nie
| dotykový programovateľný ovládací panel | áno | áno /nie
| ovládanie cez mobil alebo webové rozhranie | áno | áno /nie
| veľkosť dvojkrídlych dverí | min. 2000x2000mm | uviesť hodnotu
| záručná doba | min. 24 mesiacov | uviesť hodnotu
| Doprava zariadenia do prevádzky Michalovce | áno | áno /nie
| Montáž zariadenia a uvedenie zariadenia do prevádzky | áno | áno /nie
Táto ponuka zodpovedá cenám obvyklým v mieste a čase jej predkladania.
Stopkysiareň 2ks
Cena celkom v EUR bez DPH
| DPH |  | nie som platca DPH ( vložte do označenej bunky písmeno "X")
Cena celkom v EUR
pozn. 1: Vyplňte žltou farbou vyznačené miesta + pečiatka a podpis
Identifikačné údaje:
Obchodné meno:
Sídlo:
IČO:
DIČ / IČ DPH
Vypracoval:
Miesto: Dátum: Podpis: