## časť 8
Simulačná výučba pre simulačné centrum_ČASŤ 8_Podrobný opis predmetu zákazky a cenová ponuka
Obchodné meno:
Adresa:
IČO:
Kontakt:
Dátum vypracovania ponuky:
Predpokladná dĺžka trvania dodania tovaru (v týždňoch):
V tabuľke prosíme o vyplnenie len bielych políčok!!!
Predmet zákazky: Simulačná výučba - pôrodná asistencia
P.č. | Názov položky/kód tovaru** | Opis položky - minimálne požiadavky | MJ* | Množstvo | Jednotková cena bez DPH (Eur) | Celková cena bez DPH (Eur) | Druh/označenie tovaru | Poznámka
1 | 4A2 trenažér navliekania kondómu | Penis s erekciou na podstavci s prísavkami, dodávaný so striekačkou pre opakovanú simuláciu.. Trenažér aj s podstavcom o výške min 19 cm, model vyrobený z elastického materiálu napr. živice alebo jemný pružný vinyl v skutočnej veľkosti min. 9 cm napr. model: AHE 26403 | ks | 1 |  | 0
2 | 4A11 tehotenský simulátor pre nácvik vyšetrenia | Simulátor je realistickou napodobeninou ženského trupu v 39.-40 týždni tehotenstva a umožňuje nácvik základných vyšetrovacích zručností pre predpôrodnú kontrolu pulpácie, auskutácie srdca plodu a brušného merania. Tehotenské torzo v životnej veľkosti; š: 29-31 cm, h:59-61 cm, v: 29-30 cm; hmotnosť max. 12 kg, model vyrobený z mäkkého a elastického materiálu - napr. mäkká živica, pripomínajúci realistický pocit pri nácviku palpácie, anatomicky presná panva a plod, možnosť simulácie viacerých pozícií plodu na jednom modely napr. model MW34 | ks | 1 |  | 0
SPOLU | [5 empty] | 0
POZNÁMKA: V prípade, že sú v položkách uvedené kódy tovaru, referenčné názvy - konkrétne typy, komerčné typy a pod. (z dôvodu presnejšieho a zrozumiteľnejšieho opísania predmetu obstarávania), je možné ponúknuť technicky a kvalitatívne ekvivalentný druh tovaru, spĺňajúci minimálne požiadavky opisu položky (pokiaľ nie je v opise uvedené inak).
Predložením cenovej ponuky potvrdzujem, že ponuka zodpovedá cenám obvyklým v danom mieste a čase.
Meno a priezvisko osoby zodpovednej osoby za vypracovanie ponuky:
Podpis: