## Hárok1
Príloha č. 1 – Špecifikácia predmetu zákazky s cenovou ponukou
CENOVÁ PONUKA na stanovenie PHZ Názov zákazky: Automatická modulárna rotačná etiketovačka sklenených obalov s tromi aplikáciami etikiet Projekt: Modernizácia a zvýšenie kapacity spracovania paradajkových výrobkov v spoločnosti TOMATA Obstarávateľ: TOMATA s.r.o., Železničný rad 3154, 946 03 Kolárovo, IČO: 31 384 358
Údaje o spoločnosti predkladajúcej ponuku |  | Obchodné meno:
Sídlo:
IČO:
Platca DPH (áno/nie):
Vypracoval + kontakt (t.č., e-mail):
Dátum vypracovania cenovej ponuky:
Uchádzač pri každom bode uvedie ÁNO alebo NIE. Odpoveď ÁNO znamená úplné splnenie celej požiadavky a uchádzač už nemusí dopĺňať ďalší parameter ani opis. Pri odpovedi NIE musí v rovnakej bunke stručne uviesť ponúkanú hodnotu alebo opísať odchýlku. Technicky rovnocenné riešenie je prípustné, ak uchádzač pri odpovedi vysvetlí, ako dosahuje rovnaký alebo lepší funkčný výsledok. Celková cena predmetu zákazky sa uvádza iba raz v stĺpci I.
Názov zákazky: Automatická modulárna rotačná etiketovačka sklenených obalov s tromi aplikáciami etikiet
oblasť | špecifikácia/požiadavky |  | parametre | jednotka | Spĺňa – ÁNO/NIE; pri NIE uveďte odchýlku | celková cena bez DPH v EUR
Predmet | ET-01 – Nová automatická rotačná etiketovačka naplnených a uzatvorených sklenených obalov. |  | Kompletný celok vrátane dopravníkov, riadenia, kontrol a vyradenia.
Výrobky a teplota | ET-02 – Sklenené obaly s kečupmi, horčicami a omáčkami. |  | Plná funkčnosť pri teplote obalu a výrobku 5–65 °C.
Formáty | ET-03 – Kruhové sklenené obaly nominálne 190–720 ml. |  | Kompletné formátové diely podľa finálnej matice.
Aplikácie | ET-04 – Hlavná predsekaná papierová obvodová etiketa hot-melt, samolepiaca L prelepka viečka a samolepiaca krčková etiketa. |  | Tri aplikácie v jednom priechode na určenom formáte.
Modularita | ET-05 – Najmenej tri nezávislé etiketovacie moduly/stanice s možnosťou samostatného odstavenia. |  | Súčasná prevádzka všetkých troch aplikácií.
Kvalita | ET-06 – Etikety bez vrások, bublín, poškodenia, nadmerného lepidla a odchlipovania pri 65 °C aj po vychladnutí. |  | Garantovaná stabilita po následnom balení.
Orientácia | ET-07 – Spoločný alebo synchronizovaný systém orientácie obalu a grafických referenčných bodov. |  | Hlavná etiketa ±1,5 mm; L a krčková etiketa ±2,0 mm.
Trvalý výkon | ET-08 – Čistý výstup správne označených a kamerou akceptovaných obalov. |  | Min. 7 000 ks/h pri dvoch aj troch aplikáciách a 65 °C.
Krátkodobý výkon | ET-09 – Čistý krátkodobý výstup pri troch aplikáciách. |  | Min. 8 200 ks/h pri 65 °C.
Regulácia | ET-10 – Plynulé prispôsobovanie výkonu podľa prísunu a stavu nadväzujúcich zariadení. |  | Bez straty orientácie a kvality aplikácie.
Hot-melt | ET-11 – Kompletná stanica s riadením teploty, dávky, zásoby, diagnostikou a bezpečnou obsluhou. |  | Funkcia bez obalu – bez etikety a bez lepidla.
Samolepiace etikety | ET-12 – Riadené odvíjanie, aplikácia, prítlak a navíjanie odpadového nosiča pre L a krčkovú etiketu. |  | Kontrola konca a pretrhnutia pásu.
Kamerová kontrola | ET-13 – Kontrola prítomnosti, polohy a orientácie každej požadovanej etikety podľa receptúry. |  | 100 % kontrola.
Vyradenie | ET-14 – Automatické bezpečné vyradenie nezhodného skleneného obalu za kamerou. |  | Potvrdenie úspešného vyradenia a fail-safe zastavenie pri poruche.
Receptúry | ET-15 – Jedna receptúra formátu pre polohy, časovanie, orientáciu, kamery a aktívne stanice. |  | Ochrana kritických nastavení používateľskými oprávneniami.
Prestavba | ET-16 – Prestavba medzi najmenším a najväčším formátom. |  | Max. 30 minút; max. 2 vyškolené osoby.
Integrácia | ET-17 – Mechanické a riadiace prepojenie s uzatváraním a následným balením. |  | Obojsmerné stavové a rýchlostné signály, koordinovaný núdzový stop.
Značenie | ET-18 – Príprava na ink-jet alebo laserové značenie LOT/DMT a voliteľnú kontrolu kódu. |  | Uchádzač uvedie dostupné rozhrania.
Riadenie a dáta | ET-19 – PLC/HMI, výrobná databáza, OEE/zdrojové údaje, prestoje, alarmy a údržba. |  | SK alebo CZ + EN; Ethernet + OPC-UA alebo ekvivalent; export.
Vyhotovenie | ET-20 – Potravinárske, korózne odolné a ľahko čistiteľné vyhotovenie s bezpečným riešením skla a lepidla. |  | Min. IP54; hlučnosť max. 80 dB(A).
Bezpečnosť | ET-21 – Kompletné kryty, blokovania, bezpečnostné obvody, núdzové zastavenia a CE za dodaný celok. |  | Súlad s platnými požiadavkami EÚ a SR.
Kontrola materiálu | ET-22 – Systém musí kontrolovať zásobu predsekaných etikiet, koniec/pretrhnutie samolepiaceho pásu, odpadový návin a dostupnosť tavného lepidla. |  | Alarm a riadená reakcia bez výroby neoznačených obalov.
Bez obalu | ET-23 – Pre všetky aktívne stanice musia byť zabezpečené funkcie bez obalu – bez etikety a bez obalu – bez lepidla. |  | Automatická funkcia.
Výkonová matica | ET-24 – Uchádzač uvedie maximálnu mechanickú rýchlosť, garantovaný čistý výkon pri dvoch a troch aplikáciách, predpokladanú účinnosť a všetky podmienky obmedzujúce výkon. |  | Úplná výkonová matica ponúkaného zariadenia.
Overenie presnosti | ET-25 – Presnosť a opakovateľnosť polohy etikiet sa pri FAT vyhodnotí na po sebe idúcich vyhovujúcich obaloch. |  | Min. 100 ks pre každú skúšanú konfiguráciu. | ks
Evidencia nezhôd | ET-26 – Riadenie musí evidovať vyradené obaly podľa príčiny, stanice, receptúry, času a výrobnej dávky. |  | Výrobná databáza a export údajov.
Formátové diely | ET-27 – Cena musí obsahovať všetky vedenia, taniere, hviezdice, prítlaky, receptúry a manipulačné/parkovacie prípravky pre finálnu maticu obalov. |  | Kompletné vybavenie 190–720 ml podľa schválenej matice.
Médiá a pripravenosť | ET-28 – Uchádzač uvedie elektrický príkon, spotrebu vzduchu a lepidla, hmotnosť, bodové zaťaženia, tepelnú záťaž, odťah, GA layout a servisné priestory. |  | 400 V/50 Hz; vzduch max. 6 bar; úplný utility list.
FAT | ET-29 – FAT s reálnymi obalmi a etiketami pri 30 °C a 65 °C. |  | 15 min pri 7 000 ks/h = min. 1 750 ks; 10 min pri 8 200 ks/h = min. 1 367 ks; kontrola tolerancií a vložených chýb.
SAT | ET-30 – SAT v integrovanej linke na reprezentatívnych formátoch. |  | Min. 3 formáty a 30 min/formát pri dohodnutom výkone.
Rozsah ceny | ET-31 – Doprava, montáž, tri stanice, kamery, vyradenie, formátové diely, rozhrania, FAT, SAT, školenie a dokumentácia. |  | Kompletná dodávka na kľúč; všetky licencie a poplatky uviesť.
Záruka a servis | ET-32 – Uchádzač uvedie termín, záruku a servisnú reakciu. |  | Záruka min. 12 mesiacov od úspešného SAT.
Celková cena bez DPH | [5 empty] | 0
DPH 23 % | [5 empty] | 0
Celková cena s DPH | [5 empty] | 0
Obchodné meno výrobcu/značka:
Typové označenie zariadenia:
Pečiatka: |  |  | Podpis: