## Hárok1
PREDMET ZÁKAZKY Turistická infraštruktúra pre Pozemkové spoločenstvo Ľuboriečka
Formulár cenovej ponuky
Identifikácia uchádzača
Obchodné meno:
Sídlo:
IČO:
Kontakt:
Platca DPH (áno/nie):
Dátum vypracovania cenovej ponuky:
Pri každej položke sú uvedené minimálne technické požiadavky na konkrétny prvok
1. | Exteriérová náučná tabuľa s pevným stredom |  |  | Požadované množstvo: 1ks
Samostatne stojaca exteriérová drevená informačná/náučná tabuľa vrátane nosnej konštrukcie a ochrannej striešky.
Rozmer hlavnej informačnej plochy / vnútornej grafickej tabule približne 1000 × 1000 mm (š × v)
Rozmer konštrukcie približne 1300 × 2200 mm (š × v)
Vyhotovenie a materiál vhodné do exteriéru - Nosná drevená masívna konštrukcia z hranolov min. 80 x 80mm odolná voči plesni a UV žiareniu (ošetrená protiplesňovým náterom a lazúrou vo zvolenom odtieni).
Súčasťou dodania je grafické spracovanie podľa podkladov objednávateľa a ich priama UV tlač na kompozitnú (dibondovú) dosku o hrúbke 3mm.
Strešná krytina podobná šindlu.
Osadenie konštrukcie do betónového lôžka, kotviaci a spojovací materiál (antikorózne ošetrené oceľové pätky).
Dodanie a montáž v rámci určenia.
| Cena v € bez DPH |  |  | 0
| Cena v € s DPH |  |  | 0
2. | Exteriérová náučná tabuľa s otáčacími kockami |  |  | Požadované množstvo: 1ks
Samostatne stojaca exteriérová drevená informačná/náučná tabuľa vrátane nosnej konštrukcie a ochrannej striešky.
20 ks otáčacích kociek o rozmere min. 120 x 120mm so 4 stranným vizuálom
Rozmer konštrukcie približne 1300 × 1800 mm (š × v)
Vyhotovenie a materiál vhodné do exteriéru - Nosná drevená masívna konštrukcia z hranolov min. 80 x 80mm odolná voči plesni a UV žiareniu (ošetrená protiplesňovým náterom a lazúrou vo zvolenom odtieni).
Súčasťou dodania je grafické spracovanie podľa podkladov objednávateľa a ich priama UV tlač na kompozitné (dibondové) dosky o hrúbke 3mm.
Strešná krytina podobná šindlu.
Osadenie konštrukcie do betónového lôžka, kotviaci a spojovací materiál (antikorózne ošetrené oceľové pätky).
Dodanie a montáž v rámci určenia.
| Cena v € bez DPH |  |  | 0
| Cena v € s DPH |  |  | 0
3. | Exteriérová náučná tabuľa so 7 druhmi dreva vydávajúce charakteristické zvuky |  |  | Požadované množstvo: 1ks
Samostatne stojaca exteriérová drevená informačná/náučná tabuľa vrátane nosnej konštrukcie a ochrannej striešky.
7 druhov dreva ošetrených a zavesených vo vnútornom priestore tabule - Súčasťou tabule musí byť závesné klepkadlo určené na „ozvučenie“ dreva.
Rozmer konštrukcie približne 1200 × 1700 mm (š × v)
Vyhotovenie a materiál vhodné do exteriéru - Nosná drevená masívna konštrukcia z hranolov min. 80 x 80mm odolná voči plesni a UV žiareniu (ošetrená protiplesňovým náterom a lazúrou vo zvolenom odtieni).
Súčasťou dodania je grafické spracovanie podľa podkladov objednávateľa (druhy stromov) a ich priama UV tlač na kompozitné (dibondové) dosky o hrúbke 3mm.
Strešná krytina podobná šindlu.
Osadenie konštrukcie do betónového lôžka, kotviaci a spojovací materiál (antikorózne ošetrené oceľové pätky).
Dodanie a montáž v rámci určenia.
| Cena v € bez DPH |  |  | 0
| Cena v € s DPH |  |  | 0
4. | Exteriérová náučná tabuľa s otáčacími tabuľkami |  |  | Požadované množstvo: 1ks
Samostatne stojaca exteriérová drevená informačná/náučná tabuľa vrátane nosnej konštrukcie a ochrannej striešky.
16 ks otáčacích tabuliek o rozmere min. 190 x 160mm (š x v) s obojstranným vizuálom
Rozmer konštrukcie približne 1300 × 1900 mm (š × v)
Vyhotovenie a materiál vhodné do exteriéru - Nosná drevená masívna konštrukcia z hranolov min. 80 x 80mm odolná voči plesni a UV žiareniu (ošetrená protiplesňovým náterom a lazúrou vo zvolenom odtieni).
Súčasťou dodania je grafické spracovanie podľa podkladov objednávateľa a ich priama UV tlač na kompozitné (dibondové) dosky o hrúbke 3mm.
Strešná krytina podobná šindlu.
Osadenie konštrukcie do betónového lôžka, kotviaci a spojovací materiál (antikorózne ošetrené oceľové pätky).
Dodanie a montáž v rámci určenia.
| Cena v € bez DPH |  |  | 0
| Cena v € s DPH |  |  | 0
5. | Exteriérový smerovník |  |  | Požadované množstvo: 3ks
Samostatne stojací exteriérová drevený smerovník.
Min. 3 smerovacie tabuľky rozlíšené farebne.
Rozmer konštrukcie (drevený pilier) približne 1400 x 1400 x 2000mm (š × h x v)
Vyhotovenie a materiál vhodné do exteriéru – Drevený pilier odolný voči plesni a UV žiareniu (ošetrený protiplesňovým náterom a lazúrou vo zvolenom odtieni).
Súčasťou dodania je grafické spracovanie podľa podkladov objednávateľa a ich priama UV tlač na kompozitné (dibondové) dosky o hrúbke 3mm.
Strešné prekrytie.
Osadenie konštrukcie / piliera do betónového lôžka, kotviaci a spojovací materiál (antikorózne ošetrené oceľové pätky).
Dodanie a montáž v rámci určenia.
| Jednotková cena v € bez DPH | 0 | Celková cena v € bez DPH | 0
| Jednotková cena v € s DPH | 0 | Celková cena v € s DPH | 0 | Ilustračný obrázok
6. | Exteriérová lavička |  |  | Požadované množstvo: 2ks
Samostatne stojaca exteriérová lavička s operadlom.
Šírka lavičky min 1500mm.
Vyhotovenie a materiál vhodné do exteriéru – Kombinácia drevo + oceľ. Drevená časť odolná voči plesni a UV žiareniu (ošetrená protiplesňovým náterom a lazúrou vo zvolenom odtieni). Oceľová časť ošetrená protikoróznym náterom.
Osadenie lavičky do betónového lôžka, kotviaci a spojovací materiál.
Dodanie a montáž v rámci určenia.
| Jednotková cena v € bez DPH | 0 | Celková cena v € bez DPH | 0
| Jednotková cena v € s DPH | 0 | Celková cena v € s DPH | 0 | Ilustračný obrázok
7. | Pozorovateľňa 1 |  |  | Požadované množstvo: 1ks
Samostatne stojací celodrevený posed pre min. 2 osoby.
Podstava – stabilná (zavetrená) konštrukcia z hranolov min. 80 x 80mm. Rozmery podstavy min. 2000 x 2000mm.
Plášťové obitie: dosky
Podlaha: dosky
Strecha: plechová krytina s protikoróznym ošetrením
Dvere: smrekové dosky + listové pánty + zatváranie zvnútra a zvonka
Dodanie a montáž v rámci určenia.
| Cena v € bez DPH |  |  | 0
| Cena v € s DPH |  |  | 0
8. | Pozorovateľňa 2 |  |  | Požadované množstvo: 1ks
Samostatne stojací celodrevený posed pre min. 2 osoby.
Podstava – stabilná (zavetrená) konštrukcia z guľatiny s priemerom min. 140mm. Rozmery podstavy min. 1700 x 1700mm.
Plášťové obitie: dosky
Podlaha: dosky
Strecha: plechová krytina s protikoróznym ošetrením
Dvere: dosky + listové pánty + zatváranie zvnútra a zvonka
Dodanie a montáž v rámci určenia.
| Cena v € bez DPH |  |  | 0
| Cena v € s DPH |  |  | 0
9. | Pozorovateľňa 3 |  |  | Požadované množstvo: 1ks
Samostatne stojací celodrevený zateplený posed pre min. 2 osoby.
Podstava – stabilná (zavetrená) konštrukcia z guľatiny s priemerom min. 100mm. Rozmery podstavy min. 2700 x 2700mm.
Vnútorný rozmer (kazateľnica): 2000 x 2000mm / Vonkajší rozmer (kazateľnica): 2500 x 2500 x 2300mm (d x š x v)
Plášťové obitie: OSB dosky + vnútorné zateplenie polystyrén 80
Priestor na pozorovanie : presklené plastové okno (predná a bočné strany)
Podlaha: OSB dosky
Strecha: plechová krytina s protikoróznym ošetrením
Dvere: OSB doska + listové pánty + zatváranie zvnútra a zvonka
Dodanie a montáž v rámci určenia.
| Cena v € bez DPH |  |  | 0
| Cena v € s DPH |  |  | 0
10. | Pozorovateľňa 4 |  |  | Požadované množstvo: 1ks
Samostatne stojací celodrevený posed pre min. 2 osoby.
Podstava – stabilná (zavetrená) konštrukcia z guľatiny s priemerom min. 80mm. Rozmery podstavy min. 2000 x 2000mm.
Plášťové obitie: dosky
Podlaha: dosky
Strecha: plechová krytina s protikoróznym ošetrením
Dvere: dosky + listové pánty + zatváranie zvnútra a zvonka
Dodanie a montáž v rámci určenia.
| Cena v € bez DPH |  |  | 0
| Cena v € s DPH |  |  | 0
11. | Altánok 1 |  |  | Požadované množstvo: 1ks
Drevený altánok o rozmere 4000 x 3500 x 2500mm (d x š x v)
Vyhotovenie betónového základu pod celý altánok + osadenie konštrukcie / altánku do betónového lôžka, kotviaci a spojovací materiál.
Strecha: plechová krytina s imitáciou škrídle a s protikoróznym ošetrením
Vnútorné sedenie spolu so stolom vyhotovené z masívneho dreva ošetrené na exteriérové umiestnenie.
Kapacita sedenia minimálne 8 osôb.
Stabilné, zavetrené a bezpečné vyhotovenie určené na verejné používanie v exteriéri.
Materiálové vyhotovenie a povrchová úprava vhodná na vonkajšie / exteriérové osadenie a prevádzku.
| Cena v € bez DPH |  |  | 0
| Cena v € s DPH |  |  | 0
12. | Altánok 2 |  |  | Požadované množstvo: 1ks
Drevený altánok o rozmere 4000 x 3500 x 2500mm (d x š x v)
Strecha: plechová krytina s imitáciou škrídle a s protikoróznym ošetrením
Vnútorné sedenie spolu so stolom vyhotovené z masívneho dreva ošetrené na exteriérové umiestnenie.
Kapacita sedenia minimálne 8 osôb.
Stabilné, zavetrené a bezpečné vyhotovenie určené na verejné používanie v exteriéri.
Materiálové vyhotovenie a povrchová úprava vhodná na vonkajšie / exteriérové osadenie a prevádzku.
Osadenie konštrukcie / altánku do betónového základu, kotviaci a spojovací materiál.
| Cena v € bez DPH |  |  | 0
| Cena v € s DPH |  |  | 0
|  | Cena celkom v EUR bez DPH* |  | 0
|  | DPH 23 % |  | 0
|  | Cena celkom v EUR s DPH* |  | 0
* v prípade neplatcov DPH sa vyplní položka "cena celkom v EUR bez DPH".