## Cenový formulár
FORMULÁR NA NACENENIE TECHNOLOGICKÉHO VYBAVENIA PRE ÚČELY STANOVENIA PHZ - verzia 2
Uchádzač vyplní údaje v žlto označených bunkách.
Obstarávateľ: Mäso ZEMPLÍN, a.s. |  | Obchodné meno: vyplní uchádzač |  |  | IČO: vyplní uchádzač | Dátum ponuky: vyplní uchádzač
Uchádzač uvedie ceny vrátane dopravy, vyloženia, montáže, uvedenia do prevádzky, funkčnej skúšky a zaškolenia podľa všeobecných požiadaviek.
P. č. | Kategória | Technológia / položka | Množstvo | MJ | Cena za MJ bez DPH [EUR] | Cena spolu bez DPH [EUR] | Cena spolu s DPH [EUR]
1 | Hygiena a odsávanie | Nástenný odsávací digestor 4000 × 1200 mm | 1 | ks | 0 | 0 | 0
2 | Hygiena a odsávanie | Nástenný odsávací digestor 2300 × 1200 mm | 1 | ks | 0 | 0 | 0
3 | Hygiena a odsávanie | Nástenné umývadlo s bezdotykovým kolenovým ovládaním | 12 | ks | 0 | 0 | 0
4 | Hygiena a odsávanie | Elektrický sterilizátor na nože | 11 | ks | 0 | 0 | 0
5 | Hygiena a odsávanie | Elektrický sterilizátor na nože a sekáče | 1 | ks | 0 | 0 | 0
6 | Hygiena a odsávanie | Automatická hygienická vstupná stanica | 1 | ks | 0 | 0 | 0
7 | Tepelná technológia | Multifunkčný elektrický kotol s miešaním | 1 | ks | 0 | 0 | 0
8 | Tepelná technológia | Multifunkčná tlaková varná panvica | 2 | ks | 0 | 0 | 0
9 | Tepelná technológia | Vytápací kotol na bravčovú masť s miešadlom | 2 | ks | 0 | 0 | 0
10 | Tepelná technológia | Pojazdná nádrž na paštétovú zmes s čerpadlom a potrubím | 1 | súbor | 0 | 0 | 0
11 | Spracovanie mäsa | Vákuová masírovačka s chladením | 2 | ks | 0 | 0 | 0
12 | Spracovanie mäsa | Výrobník šupinového ľadu bez zásobníka | 2 | ks | 0 | 0 | 0
13 | Spracovanie mäsa | Stacionárna pásová píla na mäso a kosti | 1 | ks | 0 | 0 | 0
14 | Spracovanie mäsa | Kombinovaný stroj na odstraňovanie blán a kože | 1 | ks | 0 | 0 | 0
15 | Spracovanie mäsa | Kombinovaná pásová a kotúčová brúska | 1 | ks | 0 | 0 | 0
16 | Spracovanie mäsa | Práčka na držky a bravčové žalúdky | 1 | ks | 0 | 0 | 0
17 | Spracovanie mäsa | Súprava listovej píly na delenie jatočných tiel I. | 1 | súbor | 0 | 0 | 0
18 | Spracovanie mäsa | Súprava pásovej píly na delenie jatočných tiel II. | 1 | súbor | 0 | 0 | 0
19 | Spracovanie mäsa | Súprava kotúčovej píly na rozrábku | 1 | súbor | 0 | 0 | 0
20 | Spracovanie mäsa | Plne automatický nárezový stroj | 1 | ks | 0 | 0 | 0
21 | Váženie a logistika | Plošinová váha s nájazdom do 500 kg | 3 | ks | 0 | 0 | 0
22 | Váženie a logistika | Plošinová váha s nájazdom do 1500 kg | 1 | ks | 0 | 0 | 0
23 | Váženie a logistika | Presná váha na koreniny | 1 | ks | 0 | 0 | 0
24 | Váženie a logistika | Modulový regálový systém | 1 | súbor | 0 | 0 | 0
25 | Váženie a logistika | Etiketovacia váha do 6 kg | 1 | ks | 0 | 0 | 0
26 | Váženie a logistika | Kontrolná váha s automatickým vyraďovaním | 1 | ks | 0 | 0 | 0
27 | Váženie a logistika | Plošinová váha do 150 kg | 1 | ks | 0 | 0 | 0
28 | Váženie a logistika | Váha do 150 kg s tlačou etikiet | 1 | ks | 0 | 0 | 0
29 | Váženie a logistika | Zosilnené hliníkové údenárske palice | 5 | balenie | 0 | 0 | 0
30 | Váženie a logistika | Potravinárska prepravka na mäso rozmeru E2 | 1000 | ks | 0 | 0 | 0
31 | Váženie a logistika | Nerezový S-hák na mäso 120 × 5 mm | 500 | ks | 0 | 0 | 0
32 | Váženie a logistika | Nerezový vozík na surovinu | 20 | ks | 0 | 0 | 0
33 | Chladenie a mikroklíma | Mraziarenská komora | 1 | súbor | 0 | 0 | 0
34 | Chladenie a mikroklíma | Delený systém na reguláciu mikroklímy pre suché zrenie | 2 | ks | 0 | 0 | 0
35 | Chladenie a mikroklíma | Systém regulácie a vykurovania chladiacej miestnosti | 1 | ks | 0 | 0 | 0
CENA CELKOM | [5 empty] | 0 | 0
.................................................................
podpis a pečiatka uchádzača

## A Hygiena a odsávanie
TECHNICKÁ ŠPECIFIKÁCIA – HYGIENA A ODSÁVANIE
Uchádzač vyplní údaje v žlto označených bunkách.
P. č. | Požadovaný technický parameter | MJ | Požadovaná hodnota | Ponúkaná hodnota / poznámka (uvedie uchádzač)
1. Nástenný odsávací digestor 4000 × 1200 mm
Množ. | 1 | MJ | ks | Hygiena a odsávanie
Typ/model výrobku: |  | uvedie uchádzač
Názov výrobcu: |  | uvedie uchádzač
1 | Konštrukčné vyhotovenie |  | nehrdzavejúca oceľ vhodná do potravinárskej prevádzky
2 | Spôsob osadenia |  | nástenné vyhotovenie
3 | Menovitý rozmer (šírka × hĺbka) | mm | 4000 × 1200
4 | Integrované pracovné osvetlenie |  | áno
5 | Odsávací ventilátor / motor |  | súčasť dodávky
6 | Regulácia odsávacieho výkonu |  | áno
7 | Montážny a pripojovací materiál |  | zahrnutý v dodávke
2. Nástenný odsávací digestor 2300 × 1200 mm
Množ. | 1 | MJ | ks | Hygiena a odsávanie
Typ/model výrobku: |  | uvedie uchádzač
Názov výrobcu: |  | uvedie uchádzač
1 | Konštrukčné vyhotovenie |  | nehrdzavejúca oceľ vhodná do potravinárskej prevádzky
2 | Spôsob osadenia |  | nástenné vyhotovenie
3 | Menovitý rozmer (šírka × hĺbka) | mm | 2300 × 1200
4 | Integrované pracovné osvetlenie |  | áno
5 | Odsávací ventilátor / motor |  | súčasť dodávky
6 | Regulácia odsávacieho výkonu |  | áno
7 | Montážny a pripojovací materiál |  | zahrnutý v dodávke
3. Nástenné umývadlo s bezdotykovým kolenovým ovládaním
Množ. | 12 | MJ | ks | Hygiena a odsávanie
Typ/model výrobku: |  | uvedie uchádzač
Názov výrobcu: |  | uvedie uchádzač
1 | Materiálové vyhotovenie |  | celonerezové, vhodné pre potravinársku prevádzku
2 | Spôsob osadenia |  | nástenné
3 | Ovládanie vody |  | kolenovým spínačom bez kontaktu rúk
4 | Automatické uzatvorenie vody |  | áno
5 | Zmiešavanie teplej a studenej vody |  | integrovaný zmiešavací ventil so spätnými klapkami
6 | Batéria a sifón |  | súčasť dodávky
4. Elektrický sterilizátor na nože
Množ. | 11 | MJ | ks | Hygiena a odsávanie
Typ/model výrobku: |  | uvedie uchádzač
Názov výrobcu: |  | uvedie uchádzač
1 | Materiálové vyhotovenie |  | celonerezové
2 | Pracovná teplota | °C | 83 ± 1
3 | Riadenie a zobrazenie teploty |  | digitálne
4 | Snímanie minimálnej hladiny vody |  | áno
5 | Napúšťanie a vypúšťanie |  | v spodnej časti zariadenia
6 | Napájanie | V | 230
7 | Elektrický príkon | kW | max. 1,5
8 | Kapacita | ks | min. 9
5. Elektrický sterilizátor na nože a sekáče
Množ. | 1 | MJ | ks | Hygiena a odsávanie
Typ/model výrobku: |  | uvedie uchádzač
Názov výrobcu: |  | uvedie uchádzač
1 | Materiálové vyhotovenie |  | celonerezové
2 | Určenie |  | súčasná sterilizácia nožov a sekáčov
3 | Pracovná teplota | °C | 83 ± 1
4 | Riadenie a zobrazenie teploty |  | digitálne
5 | Snímanie minimálnej hladiny vody |  | áno
6 | Napúšťanie a vypúšťanie |  | v spodnej časti zariadenia
7 | Napájanie | V | 230
8 | Elektrický príkon | kW | max. 2,0
9 | Kapacita | ks | min. 9 nožov a 1 sekáč
6. Automatická hygienická vstupná stanica
Množ. | 1 | MJ | ks | Hygiena a odsávanie
Typ/model výrobku: |  | uvedie uchádzač
Názov výrobcu: |  | uvedie uchádzač
1 | Funkcia |  | povinná dezinfekcia rúk a obuvi pred vstupom
2 | Kontrolovaný vstup |  | turniket uvoľnený až po úspešnom cykle
3 | Nastavenie dezinfekcie rúk |  | nastaviteľný čas a dávka
4 | Dezinfekcia obuvi |  | automatické dopĺňanie roztoku a odkvapkávacia zóna
5 | Ovládanie |  | digitálne
6 | Zásobníky chemických prostriedkov |  | uzamykateľné
7 | Hygienické vyhotovenie |  | hladké povrchy, protišmykový rošt, ľahké čistenie
8 | Materiál |  | nehrdzavejúca oceľ s odolnosťou najmenej na úrovni AISI 304
9 | Kapacita | s/osoba | 3 až 6
10 | Napájanie |  | 3 × 400 V / 50 Hz
11 | Elektrický príkon | kW | max. 0,3
12 | Maximálny rozmer (dĺžka × šírka × výška) | mm | 1540 × 945 × 1350
13 | Pripojenie vody |  | R 3/4 alebo kompatibilné
14 | Odpad |  | DN 50 alebo kompatibilné
15 | Prevádzková teplota | °C | 3 až 40

## B Tepelná technológia
TECHNICKÁ ŠPECIFIKÁCIA – TEPELNÁ TECHNOLÓGIA
Uchádzač vyplní údaje v žlto označených bunkách.
P. č. | Požadovaný technický parameter | MJ | Požadovaná hodnota | Ponúkaná hodnota / poznámka (uvedie uchádzač)
7. Multifunkčný elektrický kotol s miešaním
Množ. | 1 | MJ | ks | Tepelná technológia
Typ/model výrobku: |  | uvedie uchádzač
Názov výrobcu: |  | uvedie uchádzač
1 | Využiteľný objem kotla | l | min. 300
2 | Elektrický príkon | kW | max. 51
3 | Napájanie | V | 400
4 | Integrovaný miešací systém |  | áno
5 | Elektronická regulácia teploty |  | áno
6 | Ovládanie s dotykovým displejom |  | áno
7 | Programovateľné varné režimy |  | áno
8 | Automatické umývacie programy |  | áno
9 | Integrované dopúšťanie a presné dávkovanie vody |  | áno
10 | Hygienické materiálové vyhotovenie |  | nehrdzavejúca oceľ vhodná pre styk s potravinami
11 | Meranie teploty pokrmu a uchovávanie záznamov |  | áno
12 | Umývacia hadica s pištoľou |  | súčasť dodávky
13 | Miešací hák a sito na cedenie |  | súčasť dodávky
8. Multifunkčná tlaková varná panvica
Množ. | 2 | MJ | ks | Tepelná technológia
Typ/model výrobku: |  | uvedie uchádzač
Názov výrobcu: |  | uvedie uchádzač
1 | Objem vane | l | min. 150
2 | Elektrický príkon | kW | max. 45
3 | Napájanie | V | 400
4 | Rozsah regulácie teploty | °C | min. 30 až 250
5 | Tlakové varenie | bar | min. 0,48
6 | Materiál vane a dna |  | nehrdzavejúca oceľ s odolnosťou najmenej na úrovni AISI 316
7 | Kapacita gastronádob |  | min. 3 × GN 1/1
8 | Automatické motorové sklápanie vane |  | áno
9 | Automatické zatváranie a odtlakovanie veka |  | áno
10 | Integrované vypúšťanie bez potreby sklápania |  | áno
11 | Ovládanie s dotykovým displejom |  | áno
12 | Programovateľné varné režimy |  | áno
13 | Nízkoteplotné varenie a varenie bez dozoru |  | áno
14 | Integrované napúšťanie vody a oplachová sprcha |  | áno
15 | Teplotná sonda pokrmu |  | áno
16 | Ochrana proti striekajúcej vode |  | min. IPX5
17 | Základné varné/fritovacie koše, rošt a vypúšťacie sito |  | súčasť dodávky
9. Vytápací kotol na bravčovú masť s miešadlom
Množ. | 2 | MJ | ks | Tepelná technológia
Typ/model výrobku: |  | uvedie uchádzač
Názov výrobcu: |  | uvedie uchádzač
1 | Využiteľný objem | l | min. 250
2 | Materiálové vyhotovenie |  | celonerezové
3 | Konštrukcia plášťa |  | trojplášťové vyhotovenie
4 | Tepelný výkon | kW | min. 30
5 | Integrované miešadlo |  | áno
6 | Spôsob ohrevu |  | nepriamy ohrev teplonosným médiom
7 | Regulácia teploty |  | digitálna
8 | Určenie |  | vytápanie bravčovej masti
9 | Ustaľovacia nádrž na masť | ks | 1; súčasť dodávky položky
10. Pojazdná nádrž na paštétovú zmes s čerpadlom a potrubím
Množ. | 1 | MJ | súbor | Tepelná technológia
Typ/model výrobku: |  | uvedie uchádzač
Názov výrobcu: |  | uvedie uchádzač
1 | Materiálové vyhotovenie |  | nehrdzavejúca oceľ vhodná pre styk s potravinami
2 | Objem nádrže | l | dodávateľ uvedie podľa navrhovaného riešenia
3 | Mobilita |  | pojazdné vyhotovenie s uzamykateľnými kolieskami
4 | Čerpadlo |  | integrované, vhodné pre viskóznu potravinársku zmes
5 | Potrubie, hadice, ventily a hygienické spojky |  | súčasť dodávky
6 | Čistenie |  | ľahká demontáž alebo čistenie bez zadržiavania produktu
7 | Elektrické a výkonové parametre čerpadla |  | dodávateľ uvedie

## C Spracovanie mäsa
TECHNICKÁ ŠPECIFIKÁCIA – SPRACOVANIE MÄSA
Uchádzač vyplní údaje v žlto označených bunkách.
P. č. | Požadovaný technický parameter | MJ | Požadovaná hodnota | Ponúkaná hodnota / poznámka (uvedie uchádzač)
11. Vákuová masírovačka s chladením
Množ. | 2 | MJ | ks | Spracovanie mäsa
Typ/model výrobku: |  | uvedie uchádzač
Názov výrobcu: |  | uvedie uchádzač
1 | Objem bubna | l | min. 220
2 | Spracovateľská kapacita jednej dávky | kg | rozsah musí zahŕňať 25 až 160
3 | Materiálové vyhotovenie |  | celonerezové, hygienické
4 | Chladenie bubna |  | integrovaný chladiaci agregát; izolovaný bubon aj veko
5 | Vákuový systém |  | integrovaná výveva
6 | Riadené zavzdušňovanie |  | automatické intervalové, s filtráciou vzduchu
7 | Programovateľné riadenie |  | dotykový panel s ukladaním receptúr
8 | Vyprázdnenie bubna |  | preklápací bubon s automatickým polohovaním
9 | Miešací prvok |  | odnímateľný, so stierkou
10 | Regulácia pohonu |  | plynulá regulácia otáčok
11 | Mobilita |  | min. 4 kolieska, z toho aspoň 2 uzamykateľné
12. Výrobník šupinového ľadu bez zásobníka
Množ. | 2 | MJ | ks | Spracovanie mäsa
Typ/model výrobku: |  | uvedie uchádzač
Názov výrobcu: |  | uvedie uchádzač
1 | Denný výkon | kg/24 h | min. 600
2 | Vyhotovenie |  | bez zásobníka ľadu
3 | Napájanie |  | 400 V / 50 Hz
4 | Elektrický príkon | kW | max. 2,2
5 | Hygienické čistenie |  | ľahko čistiteľné potravinárske vyhotovenie
13. Stacionárna pásová píla na mäso a kosti
Množ. | 1 | MJ | ks | Spracovanie mäsa
Typ/model výrobku: |  | uvedie uchádzač
Názov výrobcu: |  | uvedie uchádzač
1 | Rám, pracovná plocha a kryty |  | nehrdzavejúca oceľ
2 | Napájanie | V | 400, trojfázové
3 | Výkon motora | W | min. 1 100
4 | Dĺžka pílového pásu | mm | min. 2 050
5 | Výška rezu | mm | min. 300
6 | Priechod | mm | min. 230
7 | Pracovná plocha | mm | min. 600 × 570
8 | Rýchlosť rezu | m/s | min. 19
9 | Napínanie pásu a bezpečnostná brzda |  | áno
14. Kombinovaný stroj na odstraňovanie blán a kože
Množ. | 1 | MJ | ks | Spracovanie mäsa
Typ/model výrobku: |  | uvedie uchádzač
Názov výrobcu: |  | uvedie uchádzač
1 | Šírka rezu | mm | min. 430
2 | Rozsah nastavenia medzery čepele | mm | min. 0,5 až 8
3 | Spracované suroviny |  | bravčové, hovädzie, teľacie, jahňacie, hydina a divina
4 | Materiálové vyhotovenie |  | nehrdzavejúca oceľ
5 | Čistenie transportného valca |  | dynamický čistiaci prvok a systém stlačeného vzduchu
6 | Napájanie |  | 3 × 400 V / 50 Hz
7 | Elektrický príkon | kW | max. 0,8
8 | Bezpečnostné prvky |  | ochranné kryty, bezpečnostné spínače a nožné ovládanie
9 | Mobilita |  | uzamykateľné kolieska
15. Kombinovaná pásová a kotúčová brúska
Množ. | 1 | MJ | ks | Spracovanie mäsa
Typ/model výrobku: |  | uvedie uchádzač
Názov výrobcu: |  | uvedie uchádzač
1 | Napájanie |  | 400 V / 50 Hz
2 | Elektrický príkon | W | min. 500
3 | Brúsny pás | mm | min. 800 × 50
4 | Brúsny kotúč | mm | min Ø 200 × 25
5 | Bezpečnostné kryty a stabilné osadenie |  | áno
16. Práčka na držky a bravčové žalúdky
Množ. | 1 | MJ | ks | Spracovanie mäsa
Typ/model výrobku: |  | uvedie uchádzač
Názov výrobcu: |  | uvedie uchádzač
1 | Materiálové vyhotovenie |  | nehrdzavejúca oceľ
2 | Princíp prania |  | rotačný prací kotúč so škrabacími plochami
3 | Výkon pri hovädzích držkách | ks/h | min. 10
4 | Výkon pri bravčových žalúdkoch | ks/h | min. 100
5 | Odporúčaná náplň | kg | rozsah musí zahŕňať 5 až 8
6 | Čas cyklu | min | max. 6
7 | Elektrický príkon | kW | max. 2,2
8 | Napájanie | V | 230
9 | Teplota vstupnej vody | °C | 60 až 85
17. Súprava listovej píly na delenie jatočných tiel I.
Množ. | 1 | MJ | súbor | Spracovanie mäsa
Typ/model výrobku: |  | uvedie uchádzač
Názov výrobcu: |  | uvedie uchádzač
1 | Bezpečné pracovné napätie | V | 42
2 | Výkon motora | W | min. 1300
3 | Dĺžka pílového listu | mm | max. 600
4 | Hĺbka rezu | mm | min. 600
5 | Krytie |  | min. IP65
6 | Bezpečnostný transformátor |  | súčasť dodávky, dimenzovaný pre zariadenie
7 | Vyvažovač |  | súčasť dodávky, zdvih/dĺžka závesu min. 3 m
18. Súprava pásovej píly na delenie jatočných tiel II.
Množ. | 1 | MJ | súbor | Spracovanie mäsa
Typ/model výrobku: |  | uvedie uchádzač
Názov výrobcu: |  | uvedie uchádzač
1 | Bezpečné pracovné napätie | V | 42
2 | Výkon motora | W | min. 2 300
3 | Dĺžka pílového pásu | mm | min. 1 400
4 | Hĺbka rezu | mm | min. 500
5 | Krytie |  | min. IP65
6 | Dezinfekcia pílového pásu |  | integrovaný systém
7 | Bezpečnostný transformátor |  | súčasť dodávky, dimenzovaný pre zariadenie
8 | Vyvažovač |  | súčasť dodávky, dimenzovaný pre hmotnosť zariadenia
19. Súprava kotúčovej píly na rozrábku
Množ. | 1 | MJ | súbor | Spracovanie mäsa
Typ/model výrobku: |  | uvedie uchádzač
Názov výrobcu: |  | uvedie uchádzač
1 | Bezpečné pracovné napätie | V | 42
2 | Výkon motora | W | min. 1300
3 | Priemer rezného kotúča | mm | min. 230
4 | Rozsah hĺbky rezu | mm | min. 15 až 75
5 | Krytie |  | min. IP65
6 | Bezpečnostný transformátor |  | súčasť dodávky, dimenzovaný pre zariadenie
7 | Vyvažovač |  | súčasť dodávky, dimenzovaný pre hmotnosť zariadenia
20. Plne automatický nárezový stroj
Množ. | 1 | MJ | ks | Spracovanie mäsa
Typ/model výrobku: |  | uvedie uchádzač
Názov výrobcu: |  | uvedie uchádzač
1 | Režim prevádzky |  | plne automatický
2 | Spracované produkty |  | mäso, údeniny a syry
3 | Priemer noža | mm | min. 300
4 | Rozsah hrúbky rezu | mm | min. 0,5 až 10
5 | Maximálny prierez produktu | mm | min. 180 × 250
6 | Upínacia dĺžka produktu | mm | min. 600
7 | Programovateľné ukladanie plátkov |  | riadky, stohy a ďalšie voliteľné vzory
8 | Ovládanie |  | grafický displej
9 | Povrchy |  | potravinársky bezpečné, nepriľnavé a ľahko čistiteľné
10 | Demontáž čistiacich častí |  | bez špeciálneho náradia
11 | Napájanie |  | 230 V alebo 400 V
12 | Elektrický príkon | W | max. 600
13 | Bezpečnostné prvky |  | kryt noža, blokovanie a protišmykové osadenie

## D Váženie a logistika
TECHNICKÁ ŠPECIFIKÁCIA – VÁŽENIE A LOGISTIKA
Uchádzač vyplní údaje v žlto označených bunkách.
P. č. | Požadovaný technický parameter | MJ | Požadovaná hodnota | Ponúkaná hodnota / poznámka (uvedie uchádzač)
21. Plošinová váha s nájazdom do 500 kg
Množ. | 3 | MJ | ks | Váženie a logistika
Typ/model výrobku: |  | uvedie uchádzač
Názov výrobcu: |  | uvedie uchádzač
1 | Maximálna váživosť | kg | min. 500
2 | Nájazdová rampa |  | súčasť dodávky
3 | Plošina |  | odolná, umývateľná, protišmyková
4 | Indikátor |  | digitálny
5 | Metrologická spôsobilosť |  | možnosť úradného overenia podľa účelu použitia
22. Plošinová váha s nájazdom do 1500 kg
Množ. | 1 | MJ | ks | Váženie a logistika
Typ/model výrobku: |  | uvedie uchádzač
Názov výrobcu: |  | uvedie uchádzač
1 | Maximálna váživosť | kg | min. 1500
2 | Nájazdová rampa |  | súčasť dodávky
3 | Plošina |  | odolná, umývateľná, protišmyková
4 | Indikátor |  | digitálny
5 | Metrologická spôsobilosť |  | možnosť úradného overenia podľa účelu použitia
23. Presná váha na koreniny
Množ. | 1 | MJ | ks | Váženie a logistika
Typ/model výrobku: |  | uvedie uchádzač
Názov výrobcu: |  | uvedie uchádzač
1 | Maximálna váživosť | kg | min. 15
2 | Vážiaca plocha |  | ľahko čistiteľná, vhodná do potravinárskeho prostredia
3 | Funkcia tarovania |  | áno
24. Modulový regálový systém
Množ. | 1 | MJ | súbor | Logistika
Typ/model výrobku: |  | uvedie uchádzač
Názov výrobcu: |  | uvedie uchádzač
1 | Celkový rozmer zostavy (šírka × hĺbka × výška) | mm | max. 3 900 x 700 x 1 750
2 | Počet políc | ks | min. 8
3 | Rozmer jednej police | mm | min. 1 450 x 600 - max. 1 500 x 700
4 | Montáž |  | modulová bez potreby náradia
5 | Policové vložky |  | vyberateľné a umývateľné
6 | Nosnosť jednej police pri rovnomernom zaťažení | kg | min. 250
7 | Nastaviteľné nožičky |  | áno
8 | Hygienické vyhotovenie |  | vhodné do potravinárskych skladov a chladených priestorov
25. Etiketovacia váha do 6 kg
Množ. | 1 | MJ | ks | Váženie a logistika
Typ/model výrobku: |  | uvedie uchádzač
Názov výrobcu: |  | uvedie uchádzač
1 | Maximálna váživosť | kg | min. 6
2 | Tlač etikiet |  | integrovaná
3 | Programovanie údajov na etikete |  | áno
4 | Vážiaca plocha |  | ľahko čistiteľná, vhodná do potravinárskeho prostredia
5 | Metrologická spôsobilosť |  | možnosť úradného overenia podľa účelu použitia
26. Kontrolná váha s automatickým vyraďovaním
Množ. | 1 | MJ | ks | Váženie a logistika
Typ/model výrobku: |  | uvedie uchádzač
Názov výrobcu: |  | uvedie uchádzač
1 | Určenie |  | kontrola balených výrobkov s menovitou hmotnosťou približne 100 g
2 | Automatické vyraďovanie nevyhovujúcich výrobkov |  | áno
3 | Dopravníková integrácia |  | áno
4 | Evidencia výsledkov a počítadlá |  | áno
5 | Hygienické vyhotovenie |  | vhodné do potravinárskej prevádzky
27. Plošinová váha do 150 kg
Množ. | 1 | MJ | ks | Váženie a logistika
Typ/model výrobku: |  | uvedie uchádzač
Názov výrobcu: |  | uvedie uchádzač
1 | Maximálna váživosť | kg | min. 150
2 | Plošina |  | odolná a ľahko čistiteľná
3 | Indikátor |  | digitálny
4 | Metrologická spôsobilosť |  | možnosť úradného overenia podľa účelu použitia
28. Váha do 150 kg s tlačou etikiet
Množ. | 1 | MJ | ks | Váženie a logistika
Typ/model výrobku: |  | uvedie uchádzač
Názov výrobcu: |  | uvedie uchádzač
1 | Maximálna váživosť | kg | min. 150
2 | Tlač etikiet |  | integrovaná
3 | Programovanie údajov na etikete |  | áno
4 | Plošina |  | odolná a ľahko čistiteľná
5 | Metrologická spôsobilosť |  | možnosť úradného overenia podľa účelu použitia
29. Zosilnené hliníkové údenárske palice
Množ. | 5 | MJ | balenie | Váženie a logistika
Typ/model výrobku: |  | uvedie uchádzač
Názov výrobcu: |  | uvedie uchádzač
1 | Počet kusov v jednom balení | ks | 100
2 | Materiál |  | hliník vhodný pre použitie v potravinárskej prevádzke
3 | Konštrukcia |  | zosilnený profil bez povrchovej úpravy
4 | Dĺžka | mm | 1000
5 | Profil |  | Y
30. Potravinárska prepravka na mäso rozmeru E2
Množ. | 1000 | MJ | ks | Váženie a logistika
Typ/model výrobku: |  | uvedie uchádzač
Názov výrobcu: |  | uvedie uchádzač
1 | Materiál |  | potravinársky polyetylén alebo porovnateľný zdravotne bezpečný materiál
2 | Vonkajší rozmer | mm | 600 × 400 × 200
3 | Nosnosť | kg | min. 30
4 | Vhodnosť pre automatizovanú logistiku |  | áno; dopravníky a valčekové trate
5 | Styk s potravinami |  | bez uvoľňovania pachov a chutí
6 | Odvod vody |  | konštrukčne riešený smerom mimo vnútorného priestoru
31. Nerezový S-hák na mäso 120 × 5 mm
Množ. | 500 | MJ | ks | Váženie a logistika
Typ/model výrobku: |  | uvedie uchádzač
Názov výrobcu: |  | uvedie uchádzač
1 | Materiál |  | nehrdzavejúca oceľ vhodná pre styk s potravinami
2 | Tvar |  | S, jeden koniec zahrotený
3 | Rozmer | mm | 120 × 5
4 | Nosnosť | kg | min. 60
32. Nerezový vozík na surovinu
Množ. | 20 | MJ | ks | Váženie a logistika
Typ/model výrobku: |  | uvedie uchádzač
Názov výrobcu: |  | uvedie uchádzač
1 | Objem | l | 200
2 | Materiálové vyhotovenie |  | nehrdzavejúca oceľ
3 | Hrúbka stien | mm | min. 2
4 | Hrúbka dna | mm | min. 5
5 | Počet koliesok | ks | min. 4
6 | Rozmer (dĺžka × šírka × výška) | mm | 680 × 690 × 700

## E Chladenie
TECHNICKÁ ŠPECIFIKÁCIA – CHLADENIE A MIKROKLÍMA
Uchádzač vyplní údaje v žlto označených bunkách.
P. č. | Požadovaný technický parameter | MJ | Požadovaná hodnota | Ponúkaná hodnota / poznámka (uvedie uchádzač)
33. Mraziarenská komora
Množ. | 1 | MJ | súbor | Chladenie a mikroklíma
Typ/model výrobku: |  | uvedie uchádzač
Názov výrobcu: |  | uvedie uchádzač
1 | Prevádzková teplota | °C | udržiavanie v rozsahu -20 až -18
2 | Vnútorný / stavebný rozmer (dĺžka × šírka × výška) | mm | 8500 × 4000 × 2900
3 | Kompletné chladiace zariadenie |  | áno, vrátane regulácie a odvodu kondenzátu
4 | Tepelnoizolačné panely a podlaha |  | súčasť dodávky, vhodné pre požadovanú teplotu
5 | Dvere |  | izolované, bezpečne otvárateľné zvnútra
6 | Meranie, regulácia a alarm teploty |  | áno
7 | Vnútorné osvetlenie |  | áno
34. Delený systém na reguláciu mikroklímy pre suché zrenie
Množ. | 2 | MJ | ks | Chladenie a mikroklíma
Typ/model výrobku: |  | uvedie uchádzač
Názov výrobcu: |  | uvedie uchádzač
1 | Vhodnosť pre miestnosť s objemom | m³ | min. 29 - max. 31
2 | Rozsah elektronickej regulácie teploty | °C | +1 až +25
3 | Rozsah regulácie relatívnej vlhkosti | % | 75 až 90
4 | Chladiaci výkon pri -10 °C | kW | min. 1,8
5 | Napájanie | V | 220 až 240
6 | Vnútorná jednotka |  | stropné alebo priestorovo porovnateľné vyhotovenie
7 | Regulácia otáčok ventilátora |  | áno
8 | Sanitácia cirkulujúceho vzduchu |  | integrovaný systém
9 | Riadenie a záznam mikroklímy |  | elektronické, s históriou teploty a vlhkosti
35. Systém regulácie a vykurovania chladiacej miestnosti
Množ. | 1 | MJ | ks | Chladenie a mikroklíma
Typ/model výrobku: |  | uvedie uchádzač
Názov výrobcu: |  | uvedie uchádzač
1 | Miesto inštalácie | m | 2,5 × 1,6 × 2,6 | -
2 | Udržiavanie nastavenej teploty |  | áno
3 | Požadované prevádzkové teploty | °C | 37 a 55
4 | Vykurovanie s núteným obehom vzduchu |  | áno
5 | Distribútor vzduchu s vykurovacím prvkom |  | áno
6 | Elektronický riadiaci systém |  | áno
7 | Dotykový ovládací displej |  | áno
8 | Nastavenie, kontrola a grafické zobrazenie teploty |  | áno
9 | Napájanie | V | 3 × 400

## Všeobecné požiadavky
VŠEOBECNÉ POŽIADAVKY NA DODÁVKU
Tieto požiadavky sa vzťahujú na všetky položky cenového formulára, ak pri konkrétnej technológii nie je uvedené inak.
P. č. | Oblasť | Požiadavka | Potvrdenie / poznámka dodávateľa (uchádzač uvedie ÁNO/NIE)
1 | Rozsah ceny | Cena bez DPH zahŕňa kompletné dodanie funkčného celku vrátane všetkého potrebného príslušenstva, montážneho a pripojovacieho materiálu.
2 | Doprava a manipulácia | Doprava, vyloženie a premiestnenie zariadení na miesto určené obstarávateľom sú zahrnuté v cene.
3 | Montáž | Montáž, kompletizácia, osadenie a pripojenie v rozsahu potrebnom na riadne uvedenie zariadenia do prevádzky sú zahrnuté v cene.
4 | Uvedenie do prevádzky | Spustenie, nastavenie, funkčná skúška a odovzdanie prevádzkyschopného zariadenia sú zahrnuté v cene.
5 | Zaškolenie | Zaškolenie minimálne 2 osôb na obsluhu a základnú údržbu je zahrnuté v cene.
6 | Záruka | Záručná doba minimálne 24 mesiacov od protokolárneho prevzatia.
7 | Dokumentácia | Návod na obsluhu a údržbu, vyhlásenie o zhode, záručné podmienky a potrebná technická dokumentácia v slovenskom alebo českom jazyku.
8 | Hygiena a materiály | Časti prichádzajúce do styku s potravinami musia byť zdravotne bezpečné, odolné proti korózii a ľahko čistiteľné.
9 | Bezpečnosť | Zariadenia musia spĺňať platné požiadavky EÚ na bezpečnosť a označenie zhody; všetky ochranné prvky sú súčasťou dodávky.
10 | Stav zariadení | Požadujú sa nové, nepoužívané zariadenia bez repasovaných hlavných častí.
11 | Stavebná pripravenosť | Príprava rozvodov a stavebné úpravy nie sú súčasťou dodávky, pokiaľ ich dodávateľ výslovne nezahrnie a osobitne nepopíše.