## Cenový formulár
FORMULÁR NA PREDLOŽENIE PONUKY – CHLADIARENSKÉ VOZIDLÁ (verzia 2)
Určené na prieskum trhu a stanovenie predpokladanej hodnoty zákazky. Žlté bunky vyplní uchádzač.
Obstarávateľ: Mäso ZEMPLÍN, a.s. |  | Obchodné meno: uvedie uchádzač |  |  | IČO: uvedie uchádzač | Dátum ponuky: uvedie uchádzač
Jednotková cena bez DPH musí zahŕňať kompletné vozidlo, chladiarenskú prestavbu, chladiacu jednotku, všetky doklady, odovzdanie a súvisiace náklady podľa tohto zošita.
P. č. | Predmet | Množstvo | MJ | Cena za MJ bez DPH [EUR] | Cena spolu bez DPH [EUR] | Cena spolu s DPH [EUR]
1 | Chladiarenské dodávkové vozidlo – veľké vyhotovenie, chladiarenský priestor min. 13 m³ | 5 | ks | 0 | 0 | 0
2 | Chladiarenská dodávka – kompaktné vyhotovenie, chladiarenský priestor min. 3,7 m³ | 3 | ks | 0 | 0 | 0
CENA CELKOM |  |  |  |  | 0 | 0
.................................................................
podpis a pečiatka uchádzača

## 1 Vozidlo 5 ks
TECHNICKÁ ŠPECIFIKÁCIA – CHLADIARENSKÉ DODÁVKOVÉ VOZIDLO
Veľké vyhotovenie s využiteľným chladiarenským priestorom najmenej 13 m³. Požiadavky sú funkčné a výkonové; žlté bunky vyplní uchádzač.
Množstvo | 5 | MJ | ks | Účel | preprava chladených potravín
Typ/model výrobku: |  |  | uvedie uchádzač
Názov výrobcu: |  |  | uvedie uchádzač
P. č. | Oblasť | Požadovaný parameter | MJ | Požadovaná hodnota | Ponúkaná hodnota / poznámka (uvedie uchádzač)
1 | Základné vozidlo | Stav vozidla |  | nové, nepoužívané
2 | Základné vozidlo | Kategória a vyhotovenie |  | N1; uzatvorená skriňová karoséria
3 | Základné vozidlo | Palivo a výkon motora | kW | motorová nafta; výkon min. 96
4 | Základné vozidlo | Prevodovka |  | manuálna, min. 6 prevodových stupňov
5 | Základné vozidlo | Najväčšia technicky prípustná celková hmotnosť | kg | max. 3 500
6 | Základné vozidlo | Užitočná hmotnosť po kompletnej prestavbe | kg | dodávateľ uvedie; musí byť dodržaná prípustná celková hmotnosť
7 | Nákladný priestor | Využiteľný objem chladiarenského priestoru | m³ | min. 13 po kompletnej prestavbe
8 | Nákladný priestor | Bočné nakladacie dvere |  | min. jedny posuvné dvere na pravej strane
9 | Nákladný priestor | Zadné nakladacie dvere |  | dvojkrídlové; otvorenie min. 270°
10 | Kabína a výbava | Počet miest na sedenie vrátane vodiča |  | min. 3
11 | Kabína a výbava | Klimatizácia kabíny |  | áno
12 | Kabína a výbava | Parkovací asistent |  | zadné parkovacie snímače a zadná parkovacia kamera
13 | Bezpečnosť | Bezpečnostná a asistenčná výbava |  | ABS, stabilizačný a trakčný systém, asistent rozjazdu do kopca, núdzové brzdenie, sledovanie jazdného pruhu, kontrola tlaku v pneumatikách a airbag vodiča a spolujazdca
14 | Chladiarenská prestavba | Klasifikácia izotermickej nadstavby |  | FNA podľa dohody ATP
15 | Chladiarenská prestavba | Prevádzková teplota | °C | max. 3
16 | Chladiarenská prestavba | Chladiaci výkon pri teplote 0 °C | kW | min. 2,8
17 | Chladiarenská prestavba | Izolácia a tepelná priestupnosť | W/(m²·K) | izolované steny, strop, dvere a podlaha; súčiniteľ prestupu tepla max. 0,70
18 | Chladiarenská prestavba | Vnútorné povrchy |  | svetlé, hladké, zdravotne bezpečné pre potraviny, umývateľné a dezinfikovateľné
19 | Chladiarenská prestavba | Podlaha |  | tesná, umývateľná, protišmyková a mechanicky odolná
20 | Chladiarenská prestavba | Osvetlenie chladiarenského priestoru |  | vnútorné osvetlenie ovládané z kabíny alebo automaticky pri otvorení
21 | Chladiarenská prestavba | Ovládanie a zobrazenie teploty |  | ovládací panel a zobrazenie aktuálnej teploty v dosahu vodiča
22 | Doklady a odovzdanie | ATP a schválenie prestavby |  | platný certifikát ATP-FNA, viacstupňové schválenie a zápis prestavby v dokladoch vozidla

## 2 Vozidlo 3 ks
TECHNICKÁ ŠPECIFIKÁCIA – CHLADIARENSKÁ DODÁVKA
Kompaktné vyhotovenie s využiteľným chladiarenským priestorom najmenej 3,7 m³. Požiadavky sú funkčné a výkonové; žlté bunky vyplní uchádzač.
Množstvo | 3 | MJ | ks | Účel | preprava chladených potravín
Typ/model výrobku: |  |  | uvedie uchádzač
Názov výrobcu: |  |  | uvedie uchádzač
P. č. | Oblasť | Požadovaný parameter | MJ | Požadovaná hodnota | Ponúkaná hodnota / poznámka (uvedie uchádzač)
1 | Základné vozidlo | Stav vozidla |  | nové, nepoužívané
2 | Základné vozidlo | Kategória a vyhotovenie |  | N1; kompaktná uzatvorená skriňová karoséria
3 | Základné vozidlo | Palivo a výkon motora | kW | motorová nafta; výkon min. 75
4 | Základné vozidlo | Prevodovka |  | manuálna, min. 6 prevodových stupňov
5 | Základné vozidlo | Najväčšia technicky prípustná celková hmotnosť | kg | max. 2 500
6 | Základné vozidlo | Užitočná hmotnosť po kompletnej prestavbe | kg | dodávateľ uvedie; musí byť dodržaná prípustná celková hmotnosť
7 | Nákladný priestor | Využiteľný objem chladiarenského priestoru | m³ | min. 3,7 po kompletnej prestavbe
8 | Nákladný priestor | Bočné nakladacie dvere |  | min. jedny posuvné dvere na pravej strane
9 | Nákladný priestor | Zadné nakladacie dvere |  | dvojkrídlové; otvorenie min. 180°
10 | Kabína a výbava | Počet miest na sedenie vrátane vodiča |  | min. 2
11 | Kabína a výbava | Klimatizácia kabíny |  | áno
12 | Kabína a výbava | Parkovací asistent |  | zadné parkovacie snímače alebo zadná parkovacia kamera
13 | Bezpečnosť | Bezpečnostná a asistenčná výbava |  | ABS, stabilizačný a trakčný systém, asistent rozjazdu do kopca, núdzové brzdenie, sledovanie jazdného pruhu, kontrola tlaku v pneumatikách a airbag vodiča a spolujazdca
14 | Chladiarenská prestavba | Klasifikácia izotermickej nadstavby |  | FNA podľa dohody ATP
15 | Chladiarenská prestavba | Prevádzková teplota | °C | max. 3
16 | Chladiarenská prestavba | Chladiaci výkon pri teplote 0 °C | kW | min. 1,0
17 | Chladiarenská prestavba | Izolácia a tepelná priestupnosť | W/(m²·K) | izolované steny, strop, dvere a podlaha; súčiniteľ prestupu tepla max. 0,70
18 | Chladiarenská prestavba | Vnútorné povrchy |  | svetlé, hladké, zdravotne bezpečné pre potraviny, umývateľné a dezinfikovateľné
19 | Chladiarenská prestavba | Podlaha |  | tesná, umývateľná, protišmyková a mechanicky odolná
20 | Chladiarenská prestavba | Osvetlenie chladiarenského priestoru |  | vnútorné osvetlenie ovládané z kabíny alebo automaticky pri otvorení
21 | Chladiarenská prestavba | Ovládanie a zobrazenie teploty |  | ovládací panel a zobrazenie aktuálnej teploty v dosahu vodiča
22 | Doklady a odovzdanie | ATP a schválenie prestavby |  | platný certifikát ATP-FNA, viacstupňové schválenie a zápis prestavby v dokladoch vozidla

## Všeobecné požiadavky
VŠEOBECNÉ POŽIADAVKY NA PREDLOŽENIE PONUKY
Požiadavky sa vzťahujú na obe položky cenového formulára, ak technická špecifikácia neurčuje inak.
P. č. | Oblasť | Požiadavka | Uchádzač potvrdí ÁNO/NIE
1 | Predmet ponuky | Ponuka sa predkladá na kompletné nové vozidlá vrátane chladiarenskej prestavby a plne funkčných chladiacich jednotiek.
2 | Rozsah ceny | Cena bez DPH zahŕňa vozidlo, prestavbu, chladiacu jednotku, montáž, všetok potrebný materiál a príslušenstvo, skúšky, dokumentáciu, dopravu, odovzdanie a zaškolenie obsluhy.
3 | Spôsobilosť na prevádzku | Pri odovzdaní musia byť vozidlá úplné, prevádzkyschopné, homologizované a pripravené na cestnú premávku a prepravu chladených potravín v Slovenskej republike.
4 | Schválenie a doklady | V cene sú zahrnuté potrebné úkony viacstupňového schválenia, doklady o prestavbe, certifikát ATP-FNA, doklad o zhode a zápis prestavby v dokladoch vozidla.
5 | Dokumentácia | Návody na obsluhu a údržbu vozidla, chladiacej jednotky a prestavby, záručné podmienky a servisná dokumentácia budú v slovenskom alebo českom jazyku.
6 | Hygiena | Materiály chladiarenského priestoru musia byť zdravotne bezpečné, odolné proti korózii a bežným čistiacim a dezinfekčným prostriedkom používaným v potravinárstve.
7 | Záruka | Minimálna záručná doba je 24 mesiacov od protokolárneho prevzatia, bez obmedzenia zákonných práv objednávateľa.