## Cenový formulár
FORMULÁR NA PREDLOŽENIE PONUKY – VRÁTA A VYROVNÁVACÍ MOSTÍK
Určené na prieskum trhu a stanovenie predpokladanej hodnoty zákazky. Žlté bunky vyplní oslovený dodávateľ.
Obstarávateľ: Mäso ZEMPLÍN, a.s. |  | Obchodné meno: uvedie uchádzač |  |  | IČO: uvedie uchádzač | Dátum ponuky: uvedie uchádzač
Jednotková cena bez DPH zahŕňa kompletné plnenie podľa technickej špecifikácie a všeobecných požiadaviek.
P. č. | Predmet | Množstvo | MJ | Cena za MJ bez DPH [EUR] | Cena spolu bez DPH [EUR] | Cena spolu s DPH [EUR]
1 | Rolovacie vráta 2570 × 2670 mm | 1 | ks | 0 | 0 | 0
2 | Rolovacie vráta 2520 × 2700 mm | 1 | ks | 0 | 0 | 0
3 | Hydraulický vyrovnávací mostík 2000 × 2500 mm | 1 | ks | 0 | 0 | 0
CENA CELKOM |  |  |  |  | 0 | 0
.................................................................
podpis a pečiatka uchádzača

## 1 Rolovacie vráta 2570
TECHNICKÁ ŠPECIFIKÁCIA – ROLOVACIE VRÁTA 2570 × 2670 MM
Žlté bunky vyplní dodávateľ.
Typ / model výrobku |  | uvedie uchádzač
Názov výrobcu |  | uvedie uchádzač
P. č. | Oblasť | Požadovaný parameter | MJ | Požadovaná hodnota | Ponúkaná hodnota / poznámka (uvedie uchádzač)
1 | Rozmery | Stavebný otvor / rozmer vrát | mm | 2570 × 2670
2 | Stavebná pripravenosť | Priestor nad otvorom | mm | min. 300
3 | Stavebná pripravenosť | Bočný priestor | mm | min. 100 na každej strane
4 | Vrátové krídlo | Tepelne izolované lamely |  | PUR výplň; výška lamely cca 77 mm
5 | Presvetlenie | Presvetľovacie prvky |  | 4 rady
6 | Pohon | Elektrický pohon |  | min. 10 otvorení/deň
7 | Núdzové ovládanie | Manuálne núdzové otvorenie |  | áno

## 2 Rolovacie vráta 2520
TECHNICKÁ ŠPECIFIKÁCIA – ROLOVACIE VRÁTA 2520 × 2700 MM
Žlté bunky vyplní dodávateľ.
Typ / model výrobku |  | uvedie uchádzač
Názov výrobcu |  | uvedie uchádzač
P. č. | Oblasť | Požadovaný parameter | MJ | Požadovaná hodnota | Ponúkaná hodnota / poznámka (uvedie uchádzač)
1 | Rozmery | Stavebný otvor / rozmer vrát | mm | 2520 × 2700
2 | Stavebná pripravenosť | Priestor nad otvorom | mm | min. 300
3 | Stavebná pripravenosť | Bočný priestor | mm | min. 100 na každej strane
4 | Vrátové krídlo | Tepelne izolované lamely |  | PUR výplň; výška lamely cca 77 mm
5 | Presvetlenie | Presvetľovacie prvky |  | 4 rady
6 | Pohon | Elektrický pohon |  | min. 10 otvorení/deň
7 | Núdzové ovládanie | Manuálne núdzové otvorenie |  | áno

## 3 Vyrovnávací mostík
TECHNICKÁ ŠPECIFIKÁCIA – HYDRAULICKÝ VYROVNÁVACÍ MOSTÍK
Žlté bunky vyplní dodávateľ.
Typ / model výrobku |  | uvedie uchádzač
Názov výrobcu |  | uvedie uchádzač
P. č. | Oblasť | Požadovaný parameter | MJ | Požadovaná hodnota | Ponúkaná hodnota / poznámka (uvedie uchádzač)
1 | Rozmery | Rozmer pracovnej plošiny | mm | 2000 × 2500
2 | Nosnosť | Menovitá nosnosť | t | min. 6
3 | Zdvih | Pracovný rozsah | mm | min. +300 / −320
4 | Prechodová časť | Dĺžka výklopnej lišty | mm | cca 400
5 | Stavebná pripravenosť | Stavebná výška | mm | cca 600
6 | Pohon | Pohon |  | elektrohydraulický
7 | Tepelná izolácia | Izolácia plošiny | mm | min. 30, PUR
8 | Napájanie | Elektrické napájanie | V | 400

## Všeobecné požiadavky
VŠEOBECNÉ POŽIADAVKY NA PREDLOŽENIE PONUKY
Požiadavky sa vzťahujú na všetky položky cenového formulára, ak technická špecifikácia neurčuje inak.
1 | Predmet ponuky | Ponuka sa predkladá na nové, nepoužívané a kompletné zariadenia v množstvách podľa cenového formulára. | Uchádzač potvrdí ÁNO/NIE
2 | Rozsah ceny | Cena bez DPH zahŕňa kompletnú dodávku zariadení, dopravu, vyloženie, montáž, uvedenie do prevádzky a demontáž existujúcich zariadení.
3 | Pripravenosť na prevádzku | Zariadenia musia byť pri odovzdaní úplné, funkčné a pripravené na používanie.
4 | Bezpečnosť a zhoda | Zariadenia musia spĺňať platné požiadavky EÚ a Slovenskej republiky a príslušné technické normy.
5 | Dokumentácia | Návod na obsluhu a údržbu, vyhlásenie o zhode a záručné podmienky v slovenskom alebo českom jazyku.
6 | Záruka | Minimálna záručná doba 24 mesiacov od protokolárneho prevzatia.