## Výkaz-UK
Príloha č. 1, Výkaz výmer - ZUŠ Daliborovo námestie, Bratislava
Pol. | Skrátený popis | M.J. | Počet | Cena za 1 mernú jednotku bez DPH | Cena celkom bez DPH
Inžinierska časť -Vykurovanie
A. Dodávka
A.1 Inžinierske práce
1 | Projektová dokumentácie pre realizáciu-časť vykurovanie | ks | 4
2 | Výkres skutočného vyhotovenia- časť vykurovanie | ks | 4
3 | Získanie súhlasu na výmenu tepelného zdroja | ks | 1
4 | Oznámenie drobnej stavby | ks | 1
5 | Prevádzkový predpis plynovej kotolne | ks | 4
6 | Odborné prehliadky a odborné skúšky vyhradených zariadení- plyn, tlak | kompl. | 1
Technologická časť -Vykurovanie
A. Dodávka
A.1 Strojné zariadenia
1 | Závesný plynový kondenzačný kotol s výkonom 2 x 35kW | ks | 2
2 | Vypúšťací lievik so sifónom | ks | 2
3 | Uzatváracia armatúra plynová, priama 1/2" | ks | 2
4 | Expanzná nádoba 35l, 3bar | ks | 2
5 | Neutralizačné zariadenie kondenzu | ks | 1
6 | Hydraulická výhybka 120/80 | ks | 1
7 | Rozdeľovač a zberač (hydroblok) ÚK | ks | 1
8 | Držiak hydrobloku ÚK | ks | 1
9 | Rýchlomontážna skupina hydrobloku | ks | 2
10 | Prepojenie s expanznou nádobou | ks | 2
11 | Automatický ekvitermický regulátor s kaskádovými modulmi riadenia | ks | 1
12 | Snímač vonkajšej teploty | ks | 2
13 | Základná kaskádová sada DN110 | ks | 1
14 | Koleno DN110, 87°, PP | ks | 1
15 | Rúra odvodu spalín DN110, 2m, PP | ks | 2
16 | DO - sada čierna DN110/160 | ks | 1
17 | Automatické doplňovacie zariadenie vykurovacej vody, 1x220V | ks | 1
18 | Zariadenie na úpravu kotlovej vody | ks | 1
19 | Čerpadlo ÚK DN25-80, 1x220V, L=180mm,
20 | Presun hmôt | % | 3.5
A.2 Armatúry
21 | Guľový kohút voda PN6
| DN15 | ks | 1
| DN32 | ks | 5
22 | Filter závitový PN6
| DN15 | ks | 1
| DN32 | ks | 1
23 | Spätný ventil
| DN15 | ks | 1
| DN25 | ks | 2
24 | Radiátorový ventil pre pripojenie telesa ventil kompakt
| DN15 | ks | 50
25 | Radiátorová termostatická hlavica
| DN15, M30x1,5 | ks | 50
26 | Automatický odvzdušovací ventil
| AOV DN 15 | ks | 4
27 | Vypúšťací kohút
| DN15 | ks | 4
28 | Guľový kohút so zaistením k expanzomatu
| DN20 | ks | 2
29 | Troj cestná zmiešavacia armatúra s elektrickým servopohonom
| DN30 | ks | 2
30 | Tlakomer s rozsahom 0-400kPa | ks | 2
31 | Teplomer s rozsahom 0-100°C | ks | 4
32 | Presun hmôt | % | 3.5
A.3 Rúrový materiál
33 | Hliník plast
| PEX-AL-PEX 16x2,0mm | bm | 222
| PEX-AL-PEX 20x2,0 mm | bm | 118
| PEX-AL-PEX 26x3,0 mm | bm | 160
| PEX-AL-PEX 32x3,0 mm | bm | 154
| PEX-AL-PEX 40x3,5 mm | bm | 32
| PEX-AL-PEX 50x4,0 mm | bm | 12
34 | Tlaková skúška potrubia | bm | 698
35 | Presun hmôt | % | 3.5
A.4 Izolácie
36 | PE trubice
| 42/25 | bm | 13.2
37 | Lepidlo | kg | 0.5
38 | Spony | ks | 50
39 | Presun hmôt | % | 3.5
A.5 Vykurovacie telesá
40 | Doskové, konzoly, odvzdušňovacia zátka
| 11 VKP 500x 800 | ks | 2
| 11 VKP 500x1200 | ks | 23
| 21 VKP 500x 800 | ks | 2
| 21 VKP 500x1200 | ks | 7
| 21 VKP 500x1400 | ks | 1
| 22 VKP 500x1000 | ks | 3
| 22 VKP 500x1200 | ks | 6
| 22 VKP 500x1600 | ks | 6
41 | Presun hmôt | % | 3.5
B. Montáž
1 | A.1 Strojné zariadenia | kompl. | 1
2 | A.2 Armatúry | kompl. | 1
3 | A.3 Rúrový materiál | kompl. | 1
4 | A.4 Izolácie | kompl. | 1
5 | A.5 Vykurovacie telesá | kompl. | 1
6 | Spustenie kotlov | ks | 2
7 | Oživenie MaR, zaškolenie obsluhy | kompl. | 1
8 | Vykurovacia skúška | hod. | 72
9 | Potrebné stavebné úpravy | kompl. | 1
C. Demontáž
1 | Gamatky | ks | 30
Celkom bez DPH
DPH
Celkom s DPH