## Hárok1
Príloha č. 1 Špecifikácia predmetu zákazky s cenovou ponukou
Názov spoločnosti: | Mariana Cabanová
IČO: | 37898604
Sídlo spoločnosti: | Dvoriská 688/15, 97701 Brezno
Názov projektu: | Inovatívna technológia pri modernizácii farmy
Názov zákazky: Obstaranie mobilného fotovoltaického zdroja s batériovým úložiskom s osadením na prívese
Vymedzenie častí | Opis technická/ Technická špecifikácia požadované technické parametre | číselný údaj/Hodnota/ charakteristika parametra - požadovaná hodnota | Parametre navrhovanej technológie | Cena spolu bez DPH v EUR
Fotovoltické moduly | Fotovoltické moduly – technická špecifikácia | 6 ks | áno / nie
| Min. vykon panela | 490Wp | áno / nie
| Záruka na výrobok / na lineárny výkon | 15 rokov / 25 rokov | áno / nie
Menič | Menič – technická špecifikácia | 1ks | áno / nie
| Druh | Trojfázový hybridný | áno / nie
| Výkon | min. 3 - max 6kW | áno / nie
| Krytie a prevádzková teplota | IP66; -25 až +60 °C | áno / nie
Batériové úložisko | Kapacita | 60 kWh (4 ks × 15 kWh) | áno / nie
| Krytie a umiestnenie | IP66, vonkajšia inštalácia | áno / nie
| Teplotný rozsah | -20 až +55 °C | áno / nie
| Montáž batériového úložiska | na prívesný vozík | áno / nie
Nosná konštrukcia | Konštrukcia | možnosť manuálneho nastavenia sklonu 30-60○ | áno / nie
Realizácia | Montáž | áno | áno / nie
| Servisný zásah | do 5 hodín | áno / nie
| Doprava materiálu na miesto realizácie | áno | áno / nie
| Uvedenie do prevádzky a zaškolenie obsluhy | áno | áno / nie
| Záruka na dielo / na meniče / na panely | 2 roky / 5 rokov / 15 rokov | áno / nie
Jednonápravový brzdený prívesný vozík | Celková hmotnosť | 1300 kg | áno / nie
| Užitočná hmotnosť | 910kg | áno / nie
| Ložná plocha [mm] min. | 3170 x 1820 | áno / nie
| Pneumatiky | 13" | áno / nie
| Konštrukčná rýchlosť | 130 km/h | áno / nie