## sheet
Obchodné meno prijímateľa/obstarávateľa | Roľnícke družstvo v Pavliciach
Sídlo:
919 42 Pavlice
IČO: | 00 227 382
DIČ: | 2020390680
IČ DPH: | SK2020390680
Predmet zákazky: | návesné rozmetadlo priemyselných hnojív
počet: | 1 ks
lehota dodania predmetu zákazky | do 31.12.2028
technické požiadavky na predmet zákazky | požadovaná hodnota | hodnota v cenovej ponuke
uchádzač vypĺňa šedé bunky
návesné rozmetadlo priemyselných hnojív | 1 ks
Pracovný záber | min. 48 m | ponúkaná hodnota
Objem zásobníka | min. 11 000 l | ponúkaná hodnota
Variabilná aplikácia hnojiva | áno | áno / nie
Systém rozmetania | 2 hydraulicky poháňaný generátor pre presný a konštantný pohon diskov | ponúkaná hodnota
Rozmetacie disky umiestnené na skladacích ramenách s dopravníkmi širokými | min. 400 mm | ponúkaná hodnota
Senzori na meranie hmotnosti materiálu v zásobníku | áno | áno / nie
Hydraulicky ovládaná krycia plachta zásobníka | áno | áno / nie
Horné sitá vrátane deflektora dopravníka pre rovnomerné rozloženie hnojiva | áno | áno / nie
Súprava diskov A pre rozmetanie granulovaného hnojiva | áno / do 48 m | ponúkaná hodnota
Súprava diskov X pre rozmetanie práškového hnojiva | áno / min. 24 m | ponúkaná hodnota
Blatníky rozmetacej jednotky | áno | áno / nie
Automatický senzor náklonu | áno | áno / nie
Automaticky riadená náprava | áno | áno / nie
Presné a rovnomerné rozmetanie | áno / dvojité prekrytie rozmetacích obrazcov | áno / nie
Úvraťové rozmetanie, rozmetanie do klínov a sekčné ovládanie záberu | áno | áno / nie
Priezory na kontrolu množstva hnojiva v zásobníku | áno | áno / nie
Ovládanie | ISOBUS | ponúkaná hodnota
Brzdy | parkovacia + pneumatické 2-hadicové / ekvivalent | ponúkaná hodnota
Hydraulicky ovládaná odstavná podpera | áno | áno / nie
Kalibračná súprava na meranie mernej hmotnosti hnojiva | áno | áno / nie
Osvetlenie v zadnej časti rozmetadla pre prácu v noci | áno | áno / nie
CENA bez DPH v EUR |  | 0
DPH v EUR |  | 0
CENA s DPH |  | 0
Obchodné meno potenciálneho dodávateľa
Sídlo:
IČO:
DIČ:
IČ DPH:
platnosť cenovej ponuky | min 6 mesiacov
meno a priezvisko štatutárneho zástupcu príp. splnomocnenej osoby
V dňa:
pečiatka a podpis