## Návrh CP
PRÍLOHA Č. 1 - NÁVRH CENOVEJ PONUKY A ŠPECIFIKÁCIA PREDMETU ZÁKAZKY
Stanovenie predpokladanej hodnoty zákazky (PHZ)
Obstarávateľ |  | JRD CONSULTING s.r.o.
Predmet zákazky |  | Automatický zberací a stohovací voz na hranaté balíky
Množstvo |  | 1 ks
Miesto dodania |  | Prevádzka obstarávateľa, Slovenská republika
Pokyn pre dodávateľa: Uveďte konkrétnu ponúkanú hodnotu alebo spôsob splnenia každého parametra.
1. TECHNICKÁ ŠPECIFIKÁCIA
Typ/model: |  | uvedie uchádzač
Názov výrobcu: |  | uvedie uchádzač
P. č. | Parameter | Minimálna technická alebo funkčná požiadavka |  | Ponúkaný parameter / hodnota |  |  | Spĺňa ÁNO/NIE
1 | Stav a funkčné určenie | nový, nepoužívaný stroj na automatický zber, prepravu a stohovanie hranatých balíkov priamo z poľa
2 | Kompatibilita s balíkmi | určený pre hranaté balíky rozmeru 120 × 90 cm
3 | Kapacita a výška stohu | kapacita min. 14 balíkov rozmeru 120 × 90 cm; výška stohu min. 6,3 m
4 | Automatizovaný pracovný cyklus | automatický zber, nakladanie, preprava a stabilné vykladanie balíkov; pracovný cyklus riadený snímačmi
5 | Kompatibilita s traktorom a ovládanie | vlastný nezávislý hydraulický systém; vývodový hriadeľ min. 540 ot./min; prevádzka s traktorom s výkonom min. 110 HP (cca 81 kW); guľový záves K80; elektronické ovládanie z kabíny traktora
6 | Brzdy a cestná výbava | dvojokruhové pneumatické brzdy; mechanická parkovacia brzda; elektrická sústava 12 V; cestné osvetlenie
2. DODACIE, ZÁRUČNÉ A SERVISNÉ PODMIENKY
Podmienka |  | Požiadavka |  |  |  | Vyjadrenie dodávateľa
Dodanie |  | Doprava, odovzdanie stroja a uvedenie do prevádzky musia byť zahrnuté v cene. Pri odovzdaní dodávateľ predloží CE vyhlásenie o zhode, návod na obsluhu a katalóg náhradných dielov v slovenskom alebo českom jazyku.
Zaškolenie |  | Odborné zaškolenie obsluhy pri odovzdaní stroja musí byť zahrnuté v cene.
Záruka |  | Minimálne 24 mesiacov.
Servis a náhradné diely |  | Záručný a pozáručný servis a dostupnosť náhradných dielov na území SR alebo prostredníctvom autorizovaného partnera.
3. CENOVÁ PONUKA
Cena musí zahŕňať všetky náklady na dodanie funkčného stroja v požadovanej výbave vrátane dopravy, uvedenia do prevádzky a zaškolenia.
Predmet zákazky |  | MJ | Množstvo | Jednotková cena bez DPH (EUR) | Cena celkom bez DPH (EUR) | DPH | Cena celkom s DPH (EUR)
Automatický zberací a stohovací voz na hranaté balíky |  | ks | 1 |  | 0 | 23% | 0
CELKOM |  |  |  |  | 0 |  | 0
4. IDENTIFIKÁCIA DODÁVATEĽA
Obchodné meno
Sídlo
IČO / IČ DPH
Kontaktná osoba, telefón, e-mail
Dátum, meno a podpis oprávnenej osoby
V ………………………., dňa ……………………
.................................................................
podpis a pečiatka uchádzača
Note on A1: [Threaded comment] Your version of Excel allows you to read this threaded comment; however, any edits to it will get removed if the file is opened in a newer version of Excel. Learn more: https://go.microsoft.com/fwlink/?linkid=870924 Comment: Štruktúra dokumentu prevzatá zo vzoru Príloha č. 1_Navrh_CP_a_specifikacia_PHZ_ROTAX-ARCH(1).xlsx. Technické parametre boli prenesené z aktuálnej špecifikácie zberacieho a stohovacieho voza bez obsahovej zmeny.