## Plniaca technologia
Mäsovýroba SKURČÁK, s. r. o., Piliarska 1043/42, 029 47 Oravská Polhora |  |  | TECHNICKÁ ŠPECIFIKÁCIA
ponuku predkladá:
Obchodné meno:
Sídlo:
IČO:
IČ DPH:
Štatutárny zástupca resp. oprávnená osoba konať za uchádzača:
Kontaktné údaje (mobil, email):
názov
Plniaca technológia pre výrobu fermentovaných výrobkov
celok | časť | technický parameter | hodnota technického parametra | hodnota parametra ponúknutého zariadenia
Plniaca technológia pre výrobu fermentovaných výrobkov | Zariadenia | Kontinuálna vákuová plnička
|  | Plniaci výkon minimálne | 6 200 kg / hod
|  | Plniaci tlak minimálne | 55 bar
|  | Objem násypky minimálne | 300 litrov
|  | Rozsah porciovania minimálne | 5 – 100 000 g
|  | Rýchlosť porciovania minimálne | 1 200 porcií / min.
|  | Plniaca komora rotora na minimálne | 100 g
|  | Jemné nastavenie porciovania pri porciách v rozsahu 5 – 999 g s presnosťou nastavenia max. po 0,1 g | áno
|  | Plniaci rotor s minimálnym počtom lamiel | 16
|  | Celonerezové vyhotovenie AISI 304 a kompozitné materiály certifikované pre potravinársky priemysel | áno
|  | Rýchlosť a dĺžka porciovania plynule nastaviteľné | áno
|  | Sledovanie množstva kusov, automatické riadenie procesu plnenia | áno
|  | Automatické párovacie a pretáčacie zariadenie | áno
|  | Miešadlo s možnosťou plynulého nastavenia otáčok | áno
|  | Zabudovaný servopohon náhonu reznej hlavy | áno
|  | Pamäť pre plniace programy pre minimálne | 999
|  | Manuálny vákuový ventil pre uzatvorenie vákuovej klapky (určený pre tuhé alebo riedke dielo) | áno
|  | Elektronický impulz pre pripojenie prídavných zariadení | áno
|  | Digitálne riadený vákuový systém | áno
|  | Výkon vákuovej pumpy minimálne | 40 m³ / hod
|  | Rezná hlava s priemerom rezného zloženia minimálne | 98 mm
|  | Farebný dotykový TFT displej s uhlopriečkou minimálne 8,4" (rozlíšenie minimálne 800 x 600 pixelov) | áno
|  | CAN zbernica pre vysokorýchlostnú komunikáciu, vybavená rozhraním Ethernet | áno
|  | Integrované kompaktné zdvíhacie zariadenie určené pre štandardné 200 l manipulačné vozíky (nosnosť 200 – 250 kg) | áno
|  | Výmena narážacieho príslušenstva bez nutnosti použitia akéhokoľvek náradia | áno
Automatické pretáčanie a navešavanie
|  | Priame mechanické a elektronické prepojenie s plničkou, zaistená kontinuálna práca s reznou hlavou | áno
|  | Plne elektronický systém určený na pretáčanie prírodných, kolagénových aj umelých čriev | áno
|  | Rozsah spracovateľných kalibrov v minimálnom rozsahu | 13 - 38 mm
|  | Dĺžka porcie nastaviteľná v minimálnom rozsahu | 25 - 600 mm
|  | Plniaca rýchlosť linky minimálne | 850 dávok / min.
|  | Pohon linky - Servo pohon disponujúci presným ovládaním polohy | áno
|  | Integrovaný držiak s pneumatickým pohonom | áno
|  | Dĺžka pretáčacích trubíc minimálne | 380 mm
|  | Pneumatické otváranie a zatváranie formovacích pásov | áno
|  | Plne automatické otváranie a zatváranie držiaka brzdy | áno
|  | Pretáčacia trubica vybavená integrovaným brzdným | áno
|  | Špeciálna dodatočná plniaca trubica na elastické sieťky, plniaca trubica pre aplikáciu čriev a kompletná formovacia matrica (spodná a horná forma, piest) | áno
|  | Nerezová oceľ AISI 304 a kompozitné materiály schválené pre kontakt s potravinami | áno
|  | Pretáčacie komplety pre prírodné, kolagénové a umelé črevá (trubica + brzda) pre veľkosti: 10, 12, 14, 20, 22, 24 mm | áno
|  | Prívod stlačeného vzduchu, Požadovaný tlak 6 bar; spotreba vzduchu maximálne | 24 l / min.
|  | Formovacie pásy: 1 ks pre kalibre 18 – 24 mm a 1 ks pre kalibre 24 – 38 mm | áno
|  | Plne elektronický servo navešavací systém | áno
|  | Kompletné ovládanie prostredníctvom riadiaceho systému hlavnej kontinuálnej vákuovej plničky | áno
|  | Mobilné vyhotovenie linky na kolieskach | áno
|  | Minimálne 120 flexibilných hákov s možnosťou aretácie v rôznych polohách; adaptácia pre dve udiarenské palice s dĺžkou od 600 do 1100 mm | áno
|  | Pneumatická riasička prírodných čriev pre kalibre v minimálnom rozsahu | 13 – 38 mm
Špecifikácia vstupnej suroviny a výstupných produktov
|  | Schopnosť spracovávať celé, nekúskované a nemleté kusy svaloviny (bravčové karé, stehno, krkovička, hovädzie stehno/chrbát) po procese solenia/masírovania. | áno
|  | Lisovanie a plnenie vychladenej suroviny s technologickou teplotou v minimálnom rozsahu | 0 °C až +4 °C
|  | Garancia uniformného valcovitého tvaru výrobku po celej dĺžke. Priemer kalibru v rozsahu 100 až 110 mm s max. toleranciou | 0.5%
|  | Tlakový systém s elimináciou vzduchových kapies (bublín) | áno
|  | Plnenie do umelých a kolagénových čriev cez integrovanú plniacu trubicu | áno
|  | Plnenie a plynulý posun svaloviny do elastických mäsiarskych sieťok bez rizika roztrhnutia obalu | áno
| Ostatné požiadavky alebo zmluvné podmienky | Doprava do miesta prevádzky - Svit | áno
|  | Inštalácia zariadenia vrátane uvedenia do prevádzky | áno
|  | Manuál na obsluhu v SR/CZ jazyku | áno
|  | Záruka min. 24 mesiacov | áno
|  | Testy FAT a SAT | áno
Plniaca technológia pre výrobu fermentovaných výrobkov
Cena v EUR bez DPH
Názov a typové označenie
dátum vypracovania ponuky:
pečiatka a podpis