## Kúter
Mäsokombinát SKURČÁK, s. r. o., Piliarska 1043/42, 029 47 Oravská Polhora |  |  | TECHNICKÁ ŠPECIFIKÁCIA
ponuku predkladá:
Obchodné meno:
Sídlo:
IČO:
IČ DPH:
Štatutárny zástupca resp. oprávnená osoba konať za uchádzača:
Kontaktné údaje (mobil, email):
názov:
Technológia spracovania mäsových výrobkov
celok | časť | technický parameter | požadovaná hodnota technického parametra | hodnota parametra ponúknutého zariadenia
Technológia spracovania mäsových výrobkov | Zariadenie | Pásová píla
|  | Rezná rýchlosť minimálne | 16 m/s
|  | Pracovná plocha minimálne | 1100 x 450 mm
|  | pilový pás dĺžky minimálne | 3200mm
|  | nerezové hnacie kolesá | áno
|  | šírka priechodu | 410mm
|  | Minimálna výška rezu | 415 mm
|  | Materiál nehrdzavejúca oceľ | áno
Sťahovačka koží
|  | Rezný výkon minimálne | 29 m/min
|  | Minimálna šírka rezu | 600 mm
|  | Odvodový pás s minimálnou dĺžkou | 1070mm
|  | Podávací pás s minimálnou dĺžkou | 1070mm
|  | Odpružený držiak noža | áno
|  | Maximálna výška prechodu minimálne | 120 mm
|  | Hrúbka sťahovania nastaviteľná v minimálnom rozsahu | 0 - 5mm
|  | Plynule nastaviteľná medzera nožov | áno
|  | Bezpečnostný kryt | áno
|  | Materiál nehrdzavejúca oceľ | áno
Konvektomat
|  | Zásuvy naprieč | áno
|  | Predohrev vody | áno
|  | Kapacita konvektomatu minimálne | 20 x GN1/1
|  | Bojlerové prevedenie s možnosťou nastrekovania pary | áno
|  | Elektrický príkon maximálne | 37 kW
|  | Trojité sklo dverí | áno
|  | Dotykový disple minimálna veľkosť | 7'
|  | Horúci vzduch v rozsahu teplôt | 30 - 300 ºC
|  | Varenie v pare v rozsahu teplôt | 30 - 130 ºC
|  | Automatické umývancie cykly + odvápnenie komory | áno
|  | Predohrev komory, schladenie komory | áno
|  | USB pre HACCP výstup a programovanie | áno
|  | Autmoatická diagnostika chýb a prevádzkových udalostí | áno
|  | Zavážacia konštrukcia a vozík | áno
Výrobník ľadu
|  | Šupinkový ľad s minimálnou hrúbkou | 2 mm
|  | Výkon minimálne (teplota okolia max. 20 C a voda ma.x. 16 C) | 1500 kg / 24 hodín
|  | Celkový príkon maximálne | 6,05Kw
|  | Pripojenie na vodu s maximálnou spotrebou 1 500litrov/24hod | áno
|  | Konštrukcia nehrdzavejúca oceľ AISI 304 | áno
| Ostatné požiadavky alebo zmluvné podmienky | 2x Polročná garančná prehliadka zariadenia v rámci záručnej doby v cene | áno
|  | Inštalácia zariadenia vrátane uvedenia do prevádzky a zaškolenie obsluhy | áno
|  | Certifikát pre použitie do potravinárskej výroby | áno
|  | Garancia servisného zásahu autorizovaným servisom výrobcu do 3 hod od nahlásenia poruchy | áno
Pásová píla
Cena v EUR bez DPH
Názov a typové označenie
Sťahovačka koží
Cena v EUR bez DPH
Názov a typové označenie
Konvektomat
Cena v EUR bez DPH
Názov a typové označenie
Výrobník ľadu
Cena v EUR bez DPH
Názov a typové označenie
dátum vypracovania ponuky:
pečiatka a podpis