## Príloha č. 1
1
1 | Pokyny k vyplneniu: Vypĺňajú sa žlto vyznačené polia !!!
1
1 | [10 empty] | Príloha č. 1:
1 | Výzva na predloženie ponúk - prieskum trhu
1
1 | Podrobný technický opis a údaje deklarujúce technické parametre dodávaného predmetu
1
1
1 | Názov predmetu: |  | Modulárna pekárenská pec elektrická s integrovaným nakladačom | [6 empty] | Počet kusov: | 1
1
1 | Vymedzenie častí |  |  | Opis / Technická špecifikácia - požadované technické parametre |  | Číselný údaj / Hodnota / Charakteristika parametra - požadovaná hodnota parametra |  | Merná jednotka | Parametre navrhovanej technológie - navrhovateľ vyplní konkrétnu hodnotu parametra ním navrhovanej technológie (hodnota/číselný údaj a podobne podľa zadania) | Názov výrobcu | Typové označenie
1 | Základné zariadenie: Modulárna elektrická pec |  |  | 4 etáže, s vnútornou výškou 200mm |  | áno |  |  | áno/nie:
1 |  |  |  | keramické ohrevné telesá v hornej aj dolnej časti etáže |  | áno |  |  | áno/nie:
1 |  |  |  | možnosť pečenia aj pri výpadku niekoľkých telies |  | áno |  |  | áno/nie:
1 |  |  |  | kolísanie teploty na povrchu pečiva +/- 5°C |  | áno |  |  | áno/nie:
1 |  |  |  | nástrek pary |  | áno |  |  | áno/nie:
1 |  |  |  | železná výstuž umožňujúca okamžitú tvorbu pary 100ml vody / sek |  | áno |  |  | áno/nie:
1 |  |  |  | programovanie časov nástreku |  | áno |  |  | áno/nie:
1 |  |  |  | ovládanei teploty samostatne v blízkosti dverí, v podlahe a strope komory |  | áno |  |  | áno/nie:
1 |  |  |  | pekárenské dvere umožňujúce použitie integrovaného nakladača |  | áno |  |  | áno/nie:
1 |  |  |  | inteligentné dotykové ovládanie |  | áno |  |  | áno/nie:
1 |  |  |  | 150 programov s 10 fázami |  | áno |  |  | áno/nie:
1 |  |  |  | energetický manažment, t.j. úspora energie 30% oproti inštalovanému príkonu |  | áno |  |  | áno/nie:
1 |  |  |  | kalendár s časovým spúšťaním |  | áno |  |  | áno/nie:
1 |  |  |  | zabudovaná knižnica s piktogramami |  | áno |  |  | áno/nie:
1 |  |  |  | Možnosť pridania vlastných receptov s fotografiou |  | áno |  |  | áno/nie:
1 |  |  |  | vnútorné rozmery: 1410 x 911 mm |  | áno |  |  | áno/nie:
1 |  |  |  | Samostatný parný generátor pre každú etáž |  | áno |  |  | áno/nie:
1 |  |  |  | Po vypnutí (bez otvrenia dverí) pokles teploty v rúre o 20°C / hod |  | áno |  |  | áno/nie:
1 |  |  |  | Napájanie 400 V |  | áno |  |  | áno/nie:
1 |  |  |  | Inštal., príkon 10,8 kW / etáž |  | áno |  |  | áno/nie:
1 | Prídavné zariadenia: Integrovaný nakladač |  |  | Plne kompatibilný s modulárnou pecou |  | áno |  |  | áno/nie:
1 |  |  |  | Plne kompatibilný s dverami modulárnej pece |  | áno |  |  | áno/nie:
1 |  |  |  | určený na bezpečné a presné nakladanie a vykladanie pečiva. |  | áno |  |  | áno/nie:
1 |  |  |  | Stabilná konštrukcia pevne spojená s pecou, bez potreby samostatného rámu. |  | áno |  |  | áno/nie:
1 |  |  |  | Poloautomatické ovládanie – plynulé zdvíhanie a spúšťanie plošiny pomocou vyvažovacieho systému |  | áno |  |  | áno/nie:
1 |  |  |  | Výškovo nastaviteľná nakladacia plošina – umožňuje obsluhu všetkých etáží pece |  | áno |  |  | áno/nie:
1 |  |  |  | Ľahká manipulácia jednou osobou – ergonomické ovládacie prvky, minimálna fyzická námaha |  | áno |  |  | áno/nie:
1 |  |  |  | Bezpečnostné prvky – mechanické zarážky, stabilizačné vedenie, bezpečný pohyb plošiny. |  | áno |  |  | áno/nie:
1 |  |  |  | Možnosť parkovania v hornej polohe – neprekáža pri obsluhe pece |  | áno |  |  | áno/nie:
1 |  |  |  | Tichý a plynulý chod – bez vibrácií, vhodné pre presné nakladanie jemného pečiva. |  | áno |  |  | áno/nie:
1 |  |  |  | Jednoduchá údržba - prístupné mechanické časti, bez potreby špeciálneho servisu. |  | áno |  |  | áno/nie:
1 | Ďalšie súčasti hodnoty obstarávaného zariadenia |  | Doprava na miesto realizácie | - | - | áno |  | - | áno/nie: | - | -
1 |  |  | Montáž zariadenia a uvedenie do prevádzky | - | - | áno |  | - | áno/nie: | - | -
1
1 | Pozn.: V prípade, že v rámci opisu predmetu bol použitý konkrétny výrobca, výrobný postup, značka, patent, typ, krajina, oblasť alebo miesto pôvodu alebo výroby, môže uchádzač predložiť ponuku i na technický a funkčný ekvivalent. Obstarávateľ povoľuje odchýlky pri všetkých číselných údajov v porovnaní so zadaním o ± 5 %.
1
1
1
1 |  | Miesto:
1
1 |  | Dátum:
1 | [6 empty] | podpis a pečiatka navrhovateľa
1 | [10 empty] | Príloha č. 1:
1 | Výzva na predloženie ponúk - prieskum trhu
1
1 | Podrobný technický opis a údaje deklarujúce technické parametre dodávaného predmetu
1
1
1 | Názov predmetu: |  | Rotačná elektrická pec s 3 vozíkmi | [6 empty] | Počet kusov: | 1
1
1 | Vymedzenie častí |  |  | Opis / Technická špecifikácia - požadované technické parametre |  | Číselný údaj / Hodnota / Charakteristika parametra - požadovaná hodnota parametra |  | Merná jednotka | Parametre navrhovanej technológie - navrhovateľ vyplní konkrétnu hodnotu parametra ním navrhovanej technológie (hodnota/číselný údaj a podobne podľa zadania) | Názov výrobcu | Typové označenie
1 | Základné zariadenie: Rotačná elektrická pec |  |  | Vybavená min. 2 remeňmi pohunu rotácie, t.j. prevencia porúch |  | áno |  |  | áno/nie:
1 |  |  |  | Komora kompletne z 1,5 mm nerezového plechu |  | áno |  |  | áno/nie:
1 |  |  |  | Prívody vody a odpadu komplet z medených trubiek |  | áno |  |  | áno/nie:
1 |  |  |  | Počet otáčok vozíka: 3ot / min |  | áno |  |  | áno/nie:
1 |  |  |  | Potreba čerstvého vzduchu: 1m3 / sek |  | áno |  |  | áno/nie:
1 |  |  |  | Dvere garantujúce max. pokles teploty v komore o 25% |  | áno |  |  | áno/nie:
1 |  |  |  | Núdzové otváranie z vnútra pece |  | áno |  |  | áno/nie:
1 |  |  |  | Dvojité tesnenie dverí |  | áno |  |  | áno/nie:
1 |  |  |  | Intuitívny dotykový ovládací panel |  | áno |  |  | áno/nie:
1 |  |  |  | 150 programov / 10 fáz |  | áno |  |  | áno/nie:
1 |  |  |  | Knižnica programov s piktogramom |  | áno |  |  | áno/nie:
1 |  |  |  | Možnosť pridania vlastných receptov s fotografiou |  | áno |  |  | áno/nie:
1 |  |  |  | kalendár s časovým spúšťaním |  | áno |  |  | áno/nie:
1 |  |  |  | Energetický manažment, t.j. úspora energie 30% oproti inštalovanému príkonu |  | áno |  |  | áno/nie:
1 |  |  |  | Automatický zvlhčovač |  | áno |  |  | áno/nie:
1 |  |  |  | Rozmery vnútorného priestoru: 1665 x 1557 x 2197 |  | áno |  |  | áno/nie:
1 |  |  |  | Inštal príkon: 42,5 kW |  | áno |  |  | áno/nie:
1 |  |  |  | Napájanie 400 V |  | áno |  |  | áno/nie:
1 |  |  |  | Otočný systém: rotačná platforma pre používanie kompatibilných vozíkov rôznych kapacít |  | áno |  |  | áno/nie:
1 |  |  |  | Kapacita: 1 vozík pre plechy max 80 × 46 cm |  | áno |  |  | áno/nie:
1 |  |  |  | Prístup k výmenníku tepla: z prednej strany (jednoduchá údržba a servis). |  | áno |  |  | áno/nie:
1 | Prídavné zariadenia: 3 Vozíky pre rotačnú pec |  |  | Vozik vhodný pre plechy rozmerov 60x40 cm |  | áno |  |  | áno/nie:
1 |  |  |  | kompatibilný s rotačnou platformou |  | áno |  |  | áno/nie:
1 | Ďalšie súčasti hodnoty obstarávaného zariadenia |  | Doprava na miesto realizácie | - | - | áno |  | - | áno/nie: | - | -
1 |  |  | Montáž zariadenia a uvedenie do prevádzky | - | - | áno |  | - | áno/nie: | - | -
1
1 | Pozn.: V prípade, že v rámci opisu predmetu bol použitý konkrétny výrobca, výrobný postup, značka, patent, typ, krajina, oblasť alebo miesto pôvodu alebo výroby, môže uchádzač predložiť ponuku i na technický a funkčný ekvivalent. Obstarávateľ povoľuje odchýlky pri všetkých číselných údajov v porovnaní so zadaním o ± 5 %.
1
1
1 |  | Miesto:
1
1 |  | Dátum:
1 | [6 empty] | podpis a pečiatka navrhovateľa
1 | [10 empty] | Príloha č. 1:
1 | Výzva na predloženie ponúk - prieskum trhu
1
1 | Podrobný technický opis a údaje deklarujúce technické parametre dodávaného predmetu
1
1
1 | Názov predmetu: |  | Kysiareň na dva vozíky 60x40 | [6 empty] | Počet kusov: | 1
1
1 | Vymedzenie častí |  |  | Opis / Technická špecifikácia - požadované technické parametre |  | Číselný údaj / Hodnota / Charakteristika parametra - požadovaná hodnota parametra |  | Merná jednotka | Parametre navrhovanej technológie - navrhovateľ vyplní konkrétnu hodnotu parametra ním navrhovanej technológie (hodnota/číselný údaj a podobne podľa zadania) | Názov výrobcu | Typové označenie
1 | Základné zariadenie |  |  | nerezový interiér aj exteriér |  | áno |  |  | áno/nie:
1 |  |  |  | dvere so skleneným oknom / priezorom na kontrolu interiéru počas procesu |  | áno |  |  | áno/nie:
1 |  |  |  | automatické otváranie dverí |  | áno |  |  | áno/nie:
1 |  |  |  | LED osvetlenie |  | áno |  |  | áno/nie:
1 |  |  |  | Tropikalizované prevedenie vhodné pre prácu vo vysokých okolitých teplotách |  | áno |  |  | áno/nie:
1 |  |  |  | Ekologické chladivo R1234yf |  | áno |  |  | áno/nie:
1 |  |  |  | Predimenzovaný výparník pre správne udržiavanie vlhkosti produktov |  | áno |  |  | áno/nie:
1 |  |  |  | Automatické odmrazovanie výparníka |  | áno |  |  | áno/nie:
1 |  |  |  | Presná kontrola teploty -3 / +40°C |  | áno |  |  | áno/nie:
1 |  |  |  | Presná kontrola vlhkosti 40 / 90% |  | áno |  |  | áno/nie:
1 |  |  |  | 150 programov / 10 fáz |  | áno |  |  | áno/nie:
1 |  |  |  | Knižnica programov s piktogramom |  | áno |  |  | áno/nie:
1 |  |  |  | Možnosť pridania vlastných receptov s fotografiou |  | áno |  |  | áno/nie:
1 |  |  |  | Intuitívny dotykový ovládací panel |  | áno |  |  | áno/nie:
1 |  |  |  | kalendár s časovým spúšťaním |  | áno |  |  | áno/nie:
1 |  |  |  | Možnosť vkladania receptov cez USB |  | áno |  |  | áno/nie:
1 |  |  |  | El. pripojenie 230V |  | áno |  |  | áno/nie:
1 |  |  |  | Výkon: 1,8 kW |  |  |  |  | áno/nie:
1 |  |  |  | Klimatická trieda 5 |  | áno |  |  | áno/nie:
1 |  |  |  | Rozmery: ŠxHxV 850x1150x2315 mm |  | áno |  |  | áno/nie:
1 | Ďalšie súčasti hodnoty obstarávaného zariadenia |  | Doprava na miesto realizácie | - | - | áno |  | - | áno/nie: | - | -
1 |  |  | Montáž zariadenia a uvedenie do prevádzky | - | - | áno |  | - | áno/nie: | - | -
1
1
1 | Pozn.: V prípade, že v rámci opisu predmetu bol použitý konkrétny výrobca, výrobný postup, značka, patent, typ, krajina, oblasť alebo miesto pôvodu alebo výroby, môže uchádzač predložiť ponuku i na technický a funkčný ekvivalent. Obstarávateľ povoľuje odchýlky pri všetkých číselných údajov v porovnaní so zadaním o ± 5 %.
1
1
1 |  | Miesto:
1
1 |  | Dátum:
1 | [6 empty] | podpis a pečiatka navrhovateľa
1 | [10 empty] | Príloha č. 1:
1 | Výzva na predloženie ponúk - prieskum trhu
1
1 | Podrobný technický opis a údaje deklarujúce technické parametre dodávaného predmetu
1
1
1 | Názov predmetu: |  | Kysiareň na 40 plechov 60x40 | [6 empty] | Počet kusov: | 1
1
1 | Vymedzenie častí |  |  | Opis / Technická špecifikácia - požadované technické parametre |  | Číselný údaj / Hodnota / Charakteristika parametra - požadovaná hodnota parametra |  | Merná jednotka | Parametre navrhovanej technológie - navrhovateľ vyplní konkrétnu hodnotu parametra ním navrhovanej technológie (hodnota/číselný údaj a podobne podľa zadania) | Názov výrobcu | Typové označenie
1 | Základné zariadenie |  |  | kapacita: zásuvy na 40 plechov 60x40 cm |  | áno |  |  | áno/nie:
1 |  |  |  | nerezový interiér aj exteriér |  | áno |  |  | áno/nie:
1 |  |  |  | dvere so skleneným oknom / priezorom na kontrolu interiéru počas procesu |  | áno |  |  | áno/nie:
1 |  |  |  | automatické otváranie dverí |  | áno |  |  | áno/nie:
1 |  |  |  | LED osvetlenie |  | áno |  |  | áno/nie:
1 |  |  |  | Tropikalizované prevedenie vhodné pre prácu vo vysokých okolitých teplotách |  | áno |  |  | áno/nie:
1 |  |  |  | Ekologické chladivo R1234yf |  | áno |  |  | áno/nie:
1 |  |  |  | Predimenzovaný výparník pre správne udržiavanie vlhkosti produktov |  | áno |  |  | áno/nie:
1 |  |  |  | Automatické odmrazovanie výparníka |  | áno |  |  | áno/nie:
1 |  |  |  | Presná kontrola teploty: -3 / +40°C |  | áno |  |  | áno/nie:
1 |  |  |  | Presná kontrola vlhkosti: 40 / 90% |  | áno |  |  | áno/nie:
1 |  |  |  | 150 programov / 10 fáz |  | áno |  |  | áno/nie:
1 |  |  |  | Knižnica programov s piktogramom |  | áno |  |  | áno/nie:
1 |  |  |  | Možnosť pridania vlastných receptov s fotografiou |  | áno |  |  | áno/nie:
1 |  |  |  | Intuitívny dotykový ovládací panel |  | áno |  |  | áno/nie:
1 |  |  |  | kalendár s časovým spúšťaním |  | áno |  |  | áno/nie:
1 |  |  |  | Možnosť vkladania receptov cez USB |  | áno |  |  | áno/nie:
1 |  |  |  | El. pripojenie 230V |  | áno |  |  | áno/nie:
1 |  |  |  | Výkon: 1,8 kW |  | áno |  |  | áno/nie:
1 |  |  |  | Klimatická trieda 5 |  | áno |  |  | áno/nie:
1 |  |  |  | Rozmery: ŠxHxV: 740x987x2187 mm |  | áno |  |  | áno/nie:
1 | Ďalšie súčasti hodnoty obstarávaného zariadenia |  | Doprava na miesto realizácie | - | - | áno |  | - | áno/nie: | - | -
1 |  |  | Montáž zariadenia a uvedenie do prevádzky | - | - | áno |  | - | áno/nie: | - | -
1
1
1 | Pozn.: V prípade, že v rámci opisu predmetu bol použitý konkrétny výrobca, výrobný postup, značka, patent, typ, krajina, oblasť alebo miesto pôvodu alebo výroby, môže uchádzač predložiť ponuku i na technický a funkčný ekvivalent. Obstarávateľ povoľuje odchýlky pri všetkých číselných údajov v porovnaní so zadaním o ± 5 %.
1
1
1 |  | Miesto:
1
1 |  | Dátum:
1 | [6 empty] | podpis a pečiatka navrhovateľa
1 | [10 empty] | Príloha č. 1:
1 | Výzva na predloženie ponúk - prieskum trhu
1
1 | Podrobný technický opis a údaje deklarujúce technické parametre dodávaného predmetu
1
1
1 | Názov predmetu: |  | Vyvaľovač cesta | [6 empty] | Počet kusov: | 1
1
1 | Vymedzenie častí |  |  | Opis / Technická špecifikácia - požadované technické parametre |  | Číselný údaj / Hodnota / Charakteristika parametra - požadovaná hodnota parametra |  | Merná jednotka | Parametre navrhovanej technológie - navrhovateľ vyplní konkrétnu hodnotu parametra ním navrhovanej technológie (hodnota/číselný údaj a podobne podľa zadania) | Názov výrobcu | Typové označenie
1 | Základné zariadenie |  |  | Voľne stojaca, na kolieskach s brzdou |  | áno |  |  | áno/nie:
1 |  |  |  | variabilná rýchlosť pásu v rozsahu 10 - 60m/min |  | áno |  |  | áno/nie:
1 |  |  |  | Sklápacie stoly pre úsporu miesta |  | áno |  |  | áno/nie:
1 |  |  |  | Možnosť ovládania stroja pedálom |  | áno |  |  | áno/nie:
1 |  |  |  | Robustná nerezová konštruckia zariadenia typu AISI 304 |  | áno |  |  | áno/nie:
1 |  |  |  | Reťazový pohon |  | áno |  |  | áno/nie:
1 |  |  |  | Úźitková výška 0-50 mm |  | áno |  |  | áno/nie:
1 |  |  |  | Vhodné na laminovanie všetkých druhov cesta |  | áno |  |  | áno/nie:
1 |  |  |  | Rozmer každého ramena 600x1200 mm |  | áno |  |  | áno/nie:
1 |  |  |  | Napájanie 230 V |  | áno |  |  | áno/nie:
1 |  |  |  | Výkon: 0,75 kW |  | áno |  |  | áno/nie:
1 | Ďalšie súčasti hodnoty obstarávaného zariadenia |  | Doprava na miesto realizácie | - | - | áno |  | - | áno/nie: | - | -
1 |  |  | Montáž zariadenia a uvedenie do prevádzky | - | - | áno |  | - | áno/nie: | - | -
1
1
1 | Pozn.: V prípade, že v rámci opisu predmetu bol použitý konkrétny výrobca, výrobný postup, značka, patent, typ, krajina, oblasť alebo miesto pôvodu alebo výroby, môže uchádzač predložiť ponuku i na technický a funkčný ekvivalent. Obstarávateľ povoľuje odchýlky pri všetkých číselných údajov v porovnaní so zadaním o ± 5 %.
1
1
1 |  | Miesto:
1
1 |  | Dátum:
1 | [6 empty] | podpis a pečiatka navrhovateľa
1 | [10 empty] | Príloha č. 1:
1 | Výzva na predloženie ponúk - prieskum trhu
1
1 | Podrobný technický opis a údaje deklarujúce technické parametre dodávaného predmetu
1
1
1 | Názov predmetu: |  | Špirálový hnetač na 50 kg múky | [6 empty] | Počet kusov: | 1
1
1 | Vymedzenie častí |  |  | Opis / Technická špecifikácia - požadované technické parametre |  | Číselný údaj / Hodnota / Charakteristika parametra - požadovaná hodnota parametra |  | Merná jednotka | Parametre navrhovanej technológie - navrhovateľ vyplní konkrétnu hodnotu parametra ním navrhovanej technológie (hodnota/číselný údaj a podobne podľa zadania) | Názov výrobcu | Typové označenie
1 | Základné zariadenie |  |  | Kotol a miešací hák z nerezovej ocele |  | áno |  |  | áno/nie:
1 |  |  |  | 2 rýchlosti / 2 motory |  | áno |  |  | áno/nie:
1 |  |  |  | Pohony: samostatný motor pre špirálový hák a samostatný motor pre rotáciu misy |  | áno |  |  | áno/nie:
1 |  |  |  | Časovač pre nízku rýchlosť, |  | áno |  |  | áno/nie:
1 |  |  |  | Časovač pre vysokú rýchlosť, |  | áno |  |  | áno/nie:
1 |  |  |  | Tlačidlo núdzového zastavenia (STOP). |  | áno |  |  | áno/nie:
1 |  |  |  | Brzda, pri otvorení ochranného krytu bezpečné automatické vypnutie pohonu |  | áno |  |  | áno/nie:
1 |  |  |  | Kapacita múky 50kg |  | áno |  |  | áno/nie:
1 |  |  |  | Kapacita cesta 80kg |  | áno |  |  | áno/nie:
1 |  |  |  | Napájanie 400 V |  | áno |  |  | áno/nie:
1 |  |  |  | Výkon: 3kW (nižšia rýchliosť) / 5kW (vyššia rýchlosť) |  | áno |  |  | áno/nie:
1 |  |  |  | Rozmery: ŠxHxV 730x1185x1415 mm (pri zatvorenom ochrannom kryte) |  | áno |  |  | áno/nie:
1 | Ďalšie súčasti hodnoty obstarávaného zariadenia |  | Doprava na miesto realizácie | - | - | áno |  | - | áno/nie: | - | -
1 |  |  | Montáž zariadenia a uvedenie do prevádzky | - | - | áno |  | - | áno/nie: | - | -
1
1
1 | Pozn.: V prípade, že v rámci opisu predmetu bol použitý konkrétny výrobca, výrobný postup, značka, patent, typ, krajina, oblasť alebo miesto pôvodu alebo výroby, môže uchádzač predložiť ponuku i na technický a funkčný ekvivalent. Obstarávateľ povoľuje odchýlky pri všetkých číselných údajov v porovnaní so zadaním o ± 5 %.
1
1
1 |  | Miesto:
1
1 |  | Dátum:
1 | [6 empty] | podpis a pečiatka navrhovateľa
1 | [10 empty] | Príloha č. 1:
1 | Výzva na predloženie ponúk - prieskum trhu
1
1 | Podrobný technický opis a údaje deklarujúce technické parametre dodávaného predmetu
1
1
1 | Názov predmetu: |  | Špirálový hnetač na 25 kg múky | [6 empty] | Počet kusov: | 1
1
1 | Vymedzenie častí |  |  | Opis / Technická špecifikácia - požadované technické parametre |  | Číselný údaj / Hodnota / Charakteristika parametra - požadovaná hodnota parametra |  | Merná jednotka | Parametre navrhovanej technológie - navrhovateľ vyplní konkrétnu hodnotu parametra ním navrhovanej technológie (hodnota/číselný údaj a podobne podľa zadania) | Názov výrobcu | Typové označenie
1 | Základné zariadenie |  |  | Kotol a miešací hák z nerezovej ocele |  | áno |  |  | áno/nie:
1 |  |  |  | 2 rýchlosti / 1 motor |  | áno |  |  | áno/nie:
1 |  |  |  | Pohony: spoločný motor pre špirálový hák a pre rotáciu misy |  | áno |  |  | áno/nie:
1 |  |  |  | Časovač pre nízku rýchlosť, |  | áno |  |  | áno/nie:
1 |  |  |  | Časovač pre vysokú rýchlosť, |  | áno |  |  | áno/nie:
1 |  |  |  | Tlačidlo núdzového zastavenia (STOP). |  | áno |  |  | áno/nie:
1 |  |  |  | Brzda, pri otvorení ochranného krytu bezpečné automatické vypnutie pohonu |  | áno |  |  | áno/nie:
1 |  |  |  | Kapacita múky 25kg |  | áno |  |  | áno/nie:
1 |  |  |  | Kapacita cesta 40kg |  | áno |  |  | áno/nie:
1 |  |  |  | Napájanie 400 V |  | áno |  |  | áno/nie:
1 |  |  |  | Výkon: 1,5kW (nižšia rýchliosť) / 3kW (vyššia rýchlosť) |  | áno |  |  | áno/nie:
1 |  |  |  | Rozmery: ŠxHxV 565x1005x1250 mm (pri zatvorenom ochrannom kryte) |  | áno |  |  | áno/nie:
1 | Ďalšie súčasti hodnoty obstarávaného zariadenia |  | Doprava na miesto realizácie | - | - | áno |  | - | áno/nie: | - | -
1 |  |  | Montáž zariadenia a uvedenie do prevádzky | - | - | áno |  | - | áno/nie: | - | -
1
1
1 | Pozn.: V prípade, že v rámci opisu predmetu bol použitý konkrétny výrobca, výrobný postup, značka, patent, typ, krajina, oblasť alebo miesto pôvodu alebo výroby, môže uchádzač predložiť ponuku i na technický a funkčný ekvivalent. Obstarávateľ povoľuje odchýlky pri všetkých číselných údajov v porovnaní so zadaním o ± 5 %.
1
1
1 |  | Miesto:
1
1 |  | Dátum:
1 | [6 empty] | podpis a pečiatka navrhovateľa
1 | [10 empty] | Príloha č. 1:
1 | Výzva na predloženie ponúk - prieskum trhu
1
1 | Podrobný technický opis a údaje deklarujúce technické parametre dodávaného predmetu
1
1
1 | Názov predmetu: |  | Dávkovač vody | [6 empty] | Počet kusov: | 1
1
1 | Vymedzenie častí |  |  | Opis / Technická špecifikácia - požadované technické parametre |  | Číselný údaj / Hodnota / Charakteristika parametra - požadovaná hodnota parametra |  | Merná jednotka | Parametre navrhovanej technológie - navrhovateľ vyplní konkrétnu hodnotu parametra ním navrhovanej technológie (hodnota/číselný údaj a podobne podľa zadania) | Názov výrobcu | Typové označenie
1 | Základné zariadenie |  |  | Nastavaovanie presného množstva vody v litorch |  | áno |  | manuálne/ automaticky | hodnota:
1 |  |  |  | Súčasť dodávky: filter |  | áno |  |  | áno/nie:
1 |  |  |  | Tlak vody v rozsahu 0-10 atmosfér |  | áno |  |  | áno/nie:
1 |  |  |  | Výkon: 0,016kW |  | áno |  |  | áno/nie:
1 |  |  |  | Napájanie 230 V |  | áno |  |  | áno/nie:
1 |  |  |  | Rozmery 365x141x185 mm |  | áno |  |  | áno/nie:
1 |  |  |  | Inštaláca na stenu |  | áno |  |  | áno/nie:
1 | Ďalšie súčasti hodnoty obstarávaného zariadenia |  | Doprava na miesto realizácie | - | - | áno |  | - | áno/nie: | - | -
1 |  |  | Montáž zariadenia a uvedenie do prevádzky | - | - | áno |  | - | áno/nie: | - | -
1
1
1 | Pozn.: V prípade, že v rámci opisu predmetu bol použitý konkrétny výrobca, výrobný postup, značka, patent, typ, krajina, oblasť alebo miesto pôvodu alebo výroby, môže uchádzač predložiť ponuku i na technický a funkčný ekvivalent. Obstarávateľ povoľuje odchýlky pri všetkých číselných údajov v porovnaní so zadaním o ± 5 %.
1
1
1 |  | Miesto:
1
1 |  | Dátum:
1 | [6 empty] | podpis a pečiatka navrhovateľa