## Hárok1
Mäsovýroba SKURČÁK, s. r. o., Piliarska 1043/42, 029 47 Oravská Polhora |  |  | TECHNICKÁ ŠPECIFIKÁCIA
ponuku predkladá:
Obchodné meno:
Sídlo:
IČO:
IČ DPH:
Štatutárny zástupca resp. oprávnená osoba konať za uchádzača:
Kontaktné údaje (mobil, email):
názov:
Chladiarenské vozidlo
Názov výdavku | Opis požadovaného parametra | Požadovaná hodnota parametra | Merná jednotka parametra | Návrh parametra od uchádzača
Chladiarenské vozidlo | Všeobecné požiadavky
| Užitkové vozidlo kategórie N1 | áno | áno / nie
| Výkon motora - minimálne | 75 | kW
| Nosnosť minimálne | 930 | kg
| Homologizácia vozidla na prepravu tovaru | áno | áno / nie
| Automobil spĺňa platné európske a slovenské normy v čase dodania | áno | áno / nie
Výbava
| Tempomat | áno | áno / nie
| Posilňovač riadenia | áno | áno / nie
| Rádio s Bluetooth a dotykovou obrazovkou | áno | áno / nie
| Stabilizačný systém ESP | áno | áno / nie
| Klimatizácia | áno | áno / nie
| Centrálne zamykanie dverí s diaľkovým ovládaním s imobilizérom | áno | áno / nie
| Svetlený senzor | áno | áno / nie
| Dažďový senzor | áno | áno / nie
| Airbag vodiča a spolujazdca | áno | áno / nie
| Otváranie zadných dverí min. o 180° | áno | áno / nie
| Plnohodnotné náhradné koleso; držiak pod rámom vzadu | áno | áno / nie
| Nastavovanie obmedzovača rýchlosti | áno | áno / nie
| Bočné posuvné dvere | áno | áno / nie
| Zadné cúvacie senzory | áno | áno / nie
| Systém núdzového udržiavania vozidla v jazdnom pruhu | áno | áno / nie
| Systém monitorovania tlaku v pneumatikách | áno | áno / nie
| Telematický box | áno | áno / nie
Termoizolácia a chladiarenský agregát
| Agregát s elektroprípojkou ( 230 V ) pre udržiavanie teploty 0 °C v ložnom priestore | áno | áno / nie
| Automatické odmrazovanie výparníka | áno | áno / nie
| Zápis do OE na úrade dopravy | áno | áno / nie
| Termoizolácia chladeného priestoru | áno | áno / nie
| ATP - FNA certifikát | áno | áno / nie
| Záruka na vozidlo min. 7 rokov / 200 000 km | áno | áno / nie
Cena v EUR bez DPH
Názov a typové označenie
dátum a miesto vypracovania ponuky:
pečiatka a podpis

## Hárok2
Áno
Nie