## Návrh CP
PRÍLOHA Č. 1 - NÁVRH CENOVEJ PONUKY A ŠPECIFIKÁCIA PREDMETU ZÁKAZKY
Stanovenie predpokladanej hodnoty zákazky (PHZ)
Obstarávateľ |  | ROTAX-ARCH spol. s r. o.
Predmet zákazky |  | Samochodná kosačka s kondicionérom
Množstvo |  | 1 ks
Miesto dodania |  | Prevádzka obstarávateľa, Slovenská republika
Pokyn pre dodávateľa: Uveďte konkrétnu ponúkanú hodnotu alebo spôsob splnenia každého parametra.
1. TECHNICKÁ ŠPECIFIKÁCIA
Typ/model: |  | uvedie uchádzač
Názov výrobcu: |  | uvedie uchádzač
P. č. | Parameter | Minimálna technická alebo funkčná požiadavka |  | Ponúkaný parameter / hodnota |  |  | Spĺňa ÁNO/NIE
1 | Pracovný záber | minimálne 9,50 m
2 | Prepravná šírka | maximálne 3 m bez demontáže pracovných jednotiek
3 | Motor | naftový
4 | Menovitý výkon motora | min. 300 kW
5 | Emisná norma | Stage V
6 | Pohon | pohon všetkých kolies (4WD)
7 | Prepravná rýchlosť | max. 40 km/h
8 | Typ žacieho mechanizmu | diskový
9 | Kopírovanie terénu | áno
10 | Automatické navádzanie | plne funkčný systém automatického navádzania stroja vrátane potrebného vybavenia a aktivácií
11 | Telemetria a prenos dát | Záznam, zobrazenie a prenos prevádzkových údajov stroja v reálnom čase; potrebný hardvér, konektivita a licencie minimálne na 24 mesiacov.
12 | Ovládací terminál | dotykový
13 | Jazyk používateľského rozhrania | slovenský alebo český
14 | Sedadlo vodiča | odpružené
15 | Klimatizácia kabíny | áno
16 | Zadná kamera | áno
2. DODACIE, ZÁRUČNÉ A SERVISNÉ PODMIENKY
Podmienka |  | Požiadavka |  |  |  | Vyjadrenie dodávateľa
Dodanie |  | Doprava, odovzdanie stroja a uvedenie do prevádzky musia byť zahrnuté v cene.
Zaškolenie |  | Odborné zaškolenie obsluhy pri odovzdaní stroja musí byť zahrnuté v cene.
Záruka |  | Minimálne 24 mesiacov.
Servis a náhradné diely |  | Záručný a pozáručný servis a dostupnosť náhradných dielov na území SR alebo prostredníctvom autorizovaného partnera.
3. CENOVÁ PONUKA
Cena musí zahŕňať všetky náklady na dodanie funkčného stroja v požadovanej výbave vrátane dopravy, aktivácie licencií, uvedenia do prevádzky a zaškolenia.
Predmet zákazky |  | MJ | Množstvo | Jednotková cena bez DPH (EUR) | Cena celkom bez DPH (EUR) | DPH | Cena celkom s DPH (EUR)
Samochodná kosačka s kondicionérom |  | ks | 1 |  | 0 | 23% | 0
CELKOM |  |  |  |  | 0 |  | 0
4. IDENTIFIKÁCIA DODÁVATEĽA
Obchodné meno
Sídlo
IČO / IČ DPH
Kontaktná osoba, telefón, e-mail
Dátum, meno a podpis oprávnenej osoby
V ………………………., dňa ……………………
.................................................................
podpis a pečiatka uchádzača