## Príloha č. 1
1
1 | Pokyny k vyplneniu: Vypĺňajú sa žlto vyznačené polia !!!
1
1 | [10 empty] | Príloha č. 1:
1 | Výzva na predloženie ponúk - prieskum trhu
1
1 | Podrobný technický opis a údaje deklarujúce technické parametre dodávaného predmetu
1
1
1 | Názov predmetu: |  | Dezinfekčná brána na dezinfekciu vozidiel pri vstupe na farmu | [6 empty] | Počet kusov: | 2
1
1 | Vymedzenie častí |  |  | Opis / Technická špecifikácia - požadované technické parametre |  | Číselný údaj / Hodnota / Charakteristika parametra - požadovaná hodnota parametra |  | Merná jednotka | Parametre navrhovanej technológie - navrhovateľ vyplní konkrétnu hodnotu parametra ním navrhovanej technológie (hodnota/číselný údaj a podobne podľa zadania) | Názov výrobcu | Typové označenie
1 | Dezinfekčná brána na dezinfekciu vozidiel pri vstupe na farmu |  |  | samostatne stojaca dezinfekčná brána s oceľovou konštrukciou |  | áno |  | - | áno/nie:
1 |  |  |  | žiarovo pozinkovaná alebo ekvivalentná antikorózna úprava |  | áno |  | - | áno/nie:
1 |  |  |  | postrek vozidla z bočných, horných aj spodných trysiek |  | áno |  | - | áno/nie:
1 |  |  |  | počet trysiek |  | min. 30 |  | ks | hodnota:
1 |  |  |  | čerpadlo s pracovným tlakom |  | min. 20 |  | bar | hodnota:
1 |  |  |  | výkon čerpadla |  | min. 20 |  | l/min. | hodnota:
1 |  |  |  | napájanie |  | 230/50 |  | V/Hz | hodnota:
1 |  |  |  | automatické ovládanie použitím sensorov alebo kamier |  | áno |  | - | áno/nie:
1 |  |  |  | IBC kontajner |  | áno |  | - | áno/nie:
1 | Príslušenstvo |  |  | filtre |  | áno |  | - | áno/nie:
1 |  |  |  | ventily proti odpvapkávaniu |  | áno |  | - | áno/nie:
1 |  |  |  | kompletné pripojovacie prvky |  | áno |  | - | áno/nie:
1 | Ďalšie súčasti hodnoty obstarávaného zariadenia |  | Doprava na miesto realizácie | - | - | áno |  | - | áno/nie: | - | -
1 |  |  | Montáž zariadenia a uvedenie do prevádzky | - | - | áno |  | - | áno/nie: | - | -
1
1 | Pozn.: V prípade, že v rámci opisu predmetu bol použitý konkrétny výrobca, výrobný postup, značka, patent, typ, krajina, oblasť alebo miesto pôvodu alebo výroby, môže uchádzač predložiť ponuku i na technický a funkčný ekvivalent.
1
1
1
1 |  | Miesto:
1
1 |  | Dátum:
1 | [6 empty] | podpis a pečiatka navrhovateľa