## Príloha č. 1
1
1 | Pokyny k vyplneniu: Vypĺňajú sa žlto vyznačené polia !!!
1
1 | [10 empty] | Príloha č. 1:
1 | Výzva na predloženie ponúk - prieskum trhu
1
1 | Podrobný technický opis a údaje deklarujúce technické parametre dodávaného predmetu
1
1
1 | Názov predmetu: |  | Výmena oplotenia farmy Bruty | [6 empty] | Počet kusov: | 1
1
1 | Vymedzenie častí |  |  | Opis / Technická špecifikácia - požadované technické parametre |  | Číselný údaj / Hodnota / Charakteristika parametra - požadovaná hodnota parametra |  | Merná jednotka | Parametre navrhovanej technológie - navrhovateľ vyplní konkrétnu hodnotu parametra ním navrhovanej technológie (hodnota/číselný údaj a podobne podľa zadania) | Názov výrobcu | Typové označenie
1 | Výmena oplotenia farmy Bruty |  |  | celková dĺžka oplotenia |  | 326 |  | m | hodnota:
1 |  |  |  | demontáž existujúceho oplotenia vrátane betónových stĺpov |  | áno |  | - | áno/nie:
1 |  |  |  | separácia kovových a betónových častí |  | áno |  | - | áno/nie:
1 |  |  |  | panelové oplotenie – výška |  | min. 1730 |  | mm | hodnota:
1 |  |  |  | panelové oplotenie – šírka dielca |  | min. 2500 |  | mm | hodnota:
1 |  |  |  | veľkosť oka panela |  | min. 200x50 |  | mm | hodnota:
1 |  |  |  | priemer drôtu |  | min. 4 |  | mm | hodnota:
1 |  |  |  | povrchová úprava panelov |  | žiarový zinok |  | - | áno/nie:
1 |  |  |  | oceľové stĺpiky |  | min. 60 x 60 x 1,5 s výškou min. 2600 |  | mm | hodnota:
1 |  |  |  | povrchová úprava stĺpikov |  | žiarový zinok |  | - | áno/nie:
1 |  |  |  | podhrabová doska |  | min. 2450 x 250 x 40 |  | mm | hodnota:
1 |  |  |  | materiál podhrabovej dosky |  | betón |  | - | áno/nie:
1 |  |  |  | 1 rad, pozinkovaný ostnatý drôt |  | áno |  | - | áno/nie:
1 |  |  |  | pozinkovaný spojovací materiál |  | áno |  | - | áno/nie:
1 |  |  |  | plastové príchytky |  | áno |  | - | áno/nie:
1 |  |  |  | kotvenie stĺpikov do prostého betónu |  | áno |  | - | áno/nie:
1 |  |  |  | Uloženie podhrabových dosiek |  | áno |  | - | áno/nie:
1 |  |  |  | montáž panelov - skrutkové spojenie |  | áno |  | - | áno/nie:
1 | Ďalšie súčasti hodnoty obstarávaného zariadenia |  | Doprava na miesto realizácie | - | - | áno |  | - | áno/nie: | - | -
1 |  |  | Montáž zariadenia a uvedenie do prevádzky | - | - | áno |  | - | áno/nie: | - | -
1
1
1 | Pozn.: V prípade, že v rámci opisu predmetu bol použitý konkrétny výrobca, výrobný postup, značka, patent, typ, krajina, oblasť alebo miesto pôvodu alebo výroby, môže uchádzač predložiť ponuku i na technický a funkčný ekvivalent.
1
1
1 |  | Miesto:
1
1 |  | Dátum:
1 | [6 empty] | podpis a pečiatka navrhovateľa
1 | [10 empty] | Príloha č. 1:
1 | Výzva na predloženie ponúk - prieskum trhu
1
1 | Podrobný technický opis a údaje deklarujúce technické parametre dodávaného predmetu
1
1
1 | Názov predmetu: |  | Výmena oplotenia farmy Domafala / Jesenské | [6 empty] | Počet kusov: | 1
1
1 | Vymedzenie častí |  |  | Opis / Technická špecifikácia - požadované technické parametre |  | Číselný údaj / Hodnota / Charakteristika parametra - požadovaná hodnota parametra |  | Merná jednotka | Parametre navrhovanej technológie - navrhovateľ vyplní konkrétnu hodnotu parametra ním navrhovanej technológie (hodnota/číselný údaj a podobne podľa zadania) | Názov výrobcu | Typové označenie
1 | Výmena oplotenia farmy Domafala / Jesenské |  |  | celková dĺžka oplotenia |  | 1390 |  | mm | hodnota:
1 |  |  |  | demontáž existujúceho oplotenia vrátane betónových stĺpov |  | áno |  | - | áno/nie:
1 |  |  |  | separácia kovových a betónových častí |  | áno |  |  | áno/nie:
1 |  |  |  | panelové oplotenie – výška |  | min. 1730 |  | mm | hodnota:
1 |  |  |  | panelové oplotenie – šírka dielca |  | min. 2500 |  | mm | hodnota:
1 |  |  |  | veľkosť oka panela |  | min. 200 x 50 |  | mm | hodnota:
1 |  |  |  | priemer drôtu |  | mi 4 |  | mm | hodnota:
1 |  |  |  | povrchová úprava panelov |  | žiarový zinok |  | - | áno/nie:
1 |  |  |  | oceľové stĺpiky |  | min. 60 x 60 x 1,5 s výškou min. 2600 |  | mm | hodnota:
1 |  |  |  | povrchová úprava stĺpikov |  | žiarový zinok |  | - | áno/nie:
1 |  |  |  | podhrabová doska – časť A a B |  | min. 2450 x 250 x 40 |  | mm | hodnota:
1 |  |  |  | rozsah podhrabových dosiek A a B |  | min. 640 |  | m | hodnota:
1 |  |  |  | podhrabová doska – časť C a D |  | 2450 x 500 x 40 |  | mm | hodnota:
1 |  |  |  | rozsah podhrabových dosiek C a D |  | min. 750 |  | m | hodnota:
1 |  |  |  | materiál podhrabových dosiek |  | betón |  | - | áno/nie:
1 |  |  |  | 1 rad, pozinkovaný ostnatý drôt |  | áno |  | - | áno/nie:
1 |  |  |  | pozinkovaný spojovací materiál |  | áno |  | - | áno/nie:
1 |  |  |  | plastové príchytky |  | áno |  | - | áno/nie:
1 |  |  |  | kotvenie stĺpikov do prostého betónu |  | áno |  | - | áno/nie:
1 |  |  |  | Uloženie podhrabových dosiek |  | áno |  | - | áno/nie:
1 |  |  |  | montáž panelov - skrutkové spojenie |  | áno |  | - | áno/nie:
1 | Ďalšie súčasti hodnoty obstarávaného zariadenia |  | Doprava na miesto realizácie | - | - | áno |  | - | áno/nie: | - | -
1 |  |  | Montáž zariadenia a uvedenie do prevádzky | - | - | áno |  | - | áno/nie: | - | -
1
1
1 | Pozn.: V prípade, že v rámci opisu predmetu bol použitý konkrétny výrobca, výrobný postup, značka, patent, typ, krajina, oblasť alebo miesto pôvodu alebo výroby, môže uchádzač predložiť ponuku i na technický a funkčný ekvivalent.
1
1
1 |  | Miesto:
1
1 |  | Dátum:
1 | [6 empty] | podpis a pečiatka navrhovateľa