## Príloha č. 1
1
1 | Pokyny k vyplneniu: Vypĺňajú sa žlto vyznačené polia !!!
1
1 | [10 empty] | Príloha č. 1:
1 | Výzva na predloženie ponúk - prieskum trhu
1
1 | Podrobný technický opis a údaje deklarujúce technické parametre dodávaného predmetu
1
1
1 | Názov predmetu: |  | Autonómny mobilný vysokotlakový čistiaci robot | [6 empty] | Počet kusov: | 4
1
1 | Vymedzenie častí |  |  | Opis / Technická špecifikácia - požadované technické parametre |  | Číselný údaj / Hodnota / Charakteristika parametra - požadovaná hodnota parametra |  | Merná jednotka | Parametre navrhovanej technológie - navrhovateľ vyplní konkrétnu hodnotu parametra ním navrhovanej technológie (hodnota/číselný údaj a podobne podľa zadania) | Názov výrobcu | Typové označenie
1 | Autonómny mobilný vysokotlakový čistiaci robot |  |  | konštrukcia nehrdzavejúca oceľ |  | áno |  | - | áno/nie:
1 |  |  |  | počet umývacích ramien |  | min. 2 |  | ks | hodnota:
1 |  |  |  | automatická detekcia prekážok a prispôsobenie pohybu ramien |  | áno |  | - | áno/nie:
1 |  |  |  | autonómny pohyb robota s možnosťou programovania čistiacich cyklov |  | áno |  | - | áno/nie:
1 |  |  |  | akumulátorové napájanie |  | áno |  | - | áno/nie:
1 |  |  |  | výdrž akumulátora |  | min.20 |  | hod. | hodnota:
1 |  |  |  | nabíjanie |  | 230 |  | V | hodnota:
1 |  |  |  | spotreba vody |  | max. 40 |  | l/min. | hodnota:
1 |  |  |  | maximálny pracovný tlak vody |  | min. 200 |  | bar | hodnota:
1 |  |  |  | maximálna teplota privádzanej vody |  | min. 60 |  | °C | hodnota:
1 |  |  |  | vysokotlakové čerpadlo |  | áno |  | - | áno/nie:
1 |  |  |  | integrované vedenie vysokotlakovej hadice |  | áno |  | - | áno/nie:
1 |  |  |  | ukladanie pracovných programov |  | áno |  | - | áno/nie:
1 |  |  |  | integrovaný zdvíhací bod pre manipuláciu vysokozdvižným vozíkom alebo žeriavom |  | áno |  | - | áno/nie:
1 |  |  |  | bočné vodiace kolieska |  | áno |  | - | áno/nie:
1 |  |  |  | maximálna šírka robota |  | max. 550 |  | mm | hodnota:
1 |  |  |  | maximálna hmotnosť |  | max. 300 |  | kg | hodnota:
1 |  |  |  | určený na každodennú prevádzku v prostredí živočíšnej výroby |  | áno |  | - | áno/nie:
1 | Ďalšie súčasti hodnoty obstarávaného zariadenia |  | Doprava na miesto realizácie | - | - | áno |  | - | áno/nie: | - | -
1 |  |  | Montáž zariadenia a uvedenie do prevádzky | - | - | áno |  | - | áno/nie: | - | -
1
1
1 | Pozn.: V prípade, že v rámci opisu predmetu bol použitý konkrétny výrobca, výrobný postup, značka, patent, typ, krajina, oblasť alebo miesto pôvodu alebo výroby, môže uchádzač predložiť ponuku i na technický a funkčný ekvivalent.
1
1
1 |  | Miesto:
1
1 |  | Dátum:
1 | [6 empty] | podpis a pečiatka navrhovateľa