## Príloha č. 1
1
1 | Pokyny k vyplneniu: Vypĺňajú sa žlto vyznačené polia !!!
1
1 | [10 empty] | Príloha č. 1:
1 | Výzva na predloženie ponúk - prieskum trhu
1
1 | Podrobný technický opis a údaje deklarujúce technické parametre dodávaného predmetu
1
1
1 | Názov predmetu: |  | Trojpodlažný náves na prepravu ošípaných a prasiatok | [6 empty] | Počet kusov: | 1
1
1 | Vymedzenie častí |  |  | Opis / Technická špecifikácia - požadované technické parametre |  | Číselný údaj / Hodnota / Charakteristika parametra - požadovaná hodnota parametra |  | Merná jednotka | Parametre navrhovanej technológie - navrhovateľ vyplní konkrétnu hodnotu parametra ním navrhovanej technológie (hodnota/číselný údaj a podobne podľa zadania) | Názov výrobcu | Typové označenie
1 | Trojpodlažný náves na prepravu ošípaných a prasiatok |  |  | náves určený na prepravu ošípaných a prasiatok |  | áno |  | - | áno/nie:
1 |  |  |  | počet náprav |  | 3 |  | ks | hodnota:
1 |  |  |  | min. celková prípustná hmotnosť |  | min. 36 000 |  | kg | hodnota:
1 |  |  |  | počet prepravných podlaží |  | min. 3 |  | ks | hodnota:
1 |  |  |  | min. počet hydraulicky ovládaných medzipodláh |  | 2 |  | ks | hodnota:
1 |  |  |  | možnosť zdvíhania/polohovania medzipodláh | možnosť zdvíhania/polohovania medzipodláh | áno | áno | - | áno/nie:
1 |  |  |  | automatické bezpečnostné zaistenie medzipodláh | automatické bezpečnostné zaistenie medzipodláh | áno | áno | - | áno/nie:
1 |  |  |  | protišmyková podlaha vhodná na prepravu zvierat | protišmyková podlaha vhodná na prepravu zvierat | áno | áno | - | áno/nie:
1 |  |  |  | konštrukcia nadstavby z materiálu odolného proti korózii a vhodného na čistenie a dezinfekciu | konštrukcia nadstavby z materiálu odolného proti korózii a vhodného na čistenie a dezinfekciu | áno | áno | - | áno/nie:
1 |  |  |  | zadná nakladacia/vykládacia rampa s protišmykovým povrchom | zadná nakladacia/vykládacia rampa s protišmykovým povrchom | áno | áno | - | áno/nie:
1 |  |  |  | min. využiteľná šírka zadnej rampy | min. využiteľná šírka zadnej rampy | 1800 | 1800 | mm | hodnota:
1 |  |  |  | ochranná/uzatváracia mreža zadnej rampy | ochranná/uzatváracia mreža zadnej rampy | áno | áno | - | áno/nie:
1 |  |  |  | bočné prístupové dvere | bočné prístupové dvere | áno | áno | - | áno/nie:
1 |  |  |  | deliace mreže umožňujúce rozdelenie zvierat v jednotlivých podlažiach | deliace mreže umožňujúce rozdelenie zvierat v jednotlivých podlažiach | áno | áno | - | áno/nie:
1 |  |  |  | systém núteného vetrania všetkých prepravných podlaží | systém núteného vetrania všetkých prepravných podlaží | áno | áno | - | áno/nie:
1 |  |  |  | min. počet ventilátorov | min. počet ventilátorov | min. 15 | 15 | ks | hodnota:
1 |  |  |  | regulovateľné/uzatvárateľné ventilačné otvory | regulovateľné/uzatvárateľné ventilačné otvory | áno | áno | - | áno/nie:
1 |  |  |  | hydraulicky zdvíhateľná strecha | hydraulicky zdvíhateľná strecha | áno | áno | - | áno/nie:
1 |  |  |  | integrovaný napájací systém pre prepravované zvieratá | integrovaný napájací systém pre prepravované zvieratá | áno | áno | - | áno/nie:
1 |  |  |  | min. objem zásobníka/zásobníkov vody | min. objem zásobníka/zásobníkov vody | min. 400 | 400 | l | hodnota:
1 |  |  |  | napájacie prvky dostupné v jednotlivých sekciách | napájacie prvky dostupné v jednotlivých sekciách | áno | áno | - | áno/nie:
1 |  |  |  | vnútorné osvetlenie prepravného priestoru | vnútorné osvetlenie prepravného priestoru | áno | áno | - | áno/nie:
1 |  |  |  | vonkajšie osvetlenie nakladacej rampy | vonkajšie osvetlenie nakladacej rampy | áno | áno | - | áno/nie:
1 |  |  |  | vzduchové odpruženie | vzduchové odpruženie | áno | áno | - | áno/nie:
1 |  |  |  | elektronický brzdový systém EBS vrátane ABS alebo ekvivalent | elektronický brzdový systém EBS vrátane ABS alebo ekvivalent | áno | áno | - | áno/nie:
1 |  |  |  | systém jazdnej stability alebo ekvivalent | systém jazdnej stability alebo ekvivalent | áno | áno | - | áno/nie:
1 |  |  |  | min. jedna zdvíhateľná/odľahčiteľná náprava | min. jedna zdvíhateľná/odľahčiteľná náprava | áno | áno | - | áno/nie:
1 |  |  |  | diaľkové ovládanie funkcií medzipodláh, strechy a rampy | diaľkové ovládanie funkcií medzipodláh, strechy a rampy | áno | áno | - | áno/nie:
1 |  |  |  | kamerový systém na zadnej časti návesu | kamerový systém na zadnej časti návesu | áno | áno | - | áno/nie:
1 |  |  |  | zaškolenie obsluhy | zaškolenie obsluhy | áno | áno | - | áno/nie:
1 |  |  |  | homologizácia na prevádzku na pozemných komunikáciách v SR/EÚ | homologizácia na prevádzku na pozemných komunikáciách v SR/EÚ | áno | áno | - | áno/nie:
1 | Ďalšie súčasti hodnoty obstarávaného zariadenia |  | Doprava na miesto realizácie | - | - | áno |  | - | áno/nie: | - | -
1 |  |  | Montáž zariadenia a uvedenie do prevádzky | - | - | áno |  | - | áno/nie: | - | -
1
1
1 | Pozn.: V prípade, že v rámci opisu predmetu bol použitý konkrétny výrobca, výrobný postup, značka, patent, typ, krajina, oblasť alebo miesto pôvodu alebo výroby, môže uchádzač predložiť ponuku i na technický a funkčný ekvivalent.
1
1
1 |  | Miesto:
1
1 |  | Dátum:
1 | [6 empty] | podpis a pečiatka navrhovateľa