## Príloha č. 1
1
1 | Pokyny k vyplneniu: Vypĺňajú sa žlto vyznačené polia !!!
1
1 | [10 empty] | Príloha č. 1:
1 | Výzva na predloženie ponúk - prieskum trhu
1
1 | Podrobný technický opis a údaje deklarujúce technické parametre dodávaného predmetu
1
1
1 | Názov predmetu: |  | Elektronická váha na váženie ošípaných | [6 empty] | Počet kusov: | 4
1
1 | Vymedzenie častí |  |  | Opis / Technická špecifikácia - požadované technické parametre |  | Číselný údaj / Hodnota / Charakteristika parametra - požadovaná hodnota parametra |  | Merná jednotka | Parametre navrhovanej technológie - navrhovateľ vyplní konkrétnu hodnotu parametra ním navrhovanej technológie (hodnota/číselný údaj a podobne podľa zadania) | Názov výrobcu | Typové označenie
1 | Elektronická váha na váženie ošípaných |  |  | počet zariadení | Počet zariadení | min. 4 | 5 | ks | hodnota:
1 |  |  |  | rozmer vážiaceho priestoru / plošiny – šírka | Rozmer vážiaceho priestoru / plošiny – šírka | min. 1,5 | min. 1,50 | m | hodnota:
1 |  |  |  | rozmer vážiaceho priestoru / plošiny – dĺžka | Rozmer vážiaceho priestoru / plošiny – dĺžka | min. 3 | min. 3,00 | m | hodnota:
1 |  |  |  | elektronický indikátor hmotnosti | Elektronický indikátor hmotnosti | áno | áno | - | áno/nie:
1 |  |  |  | výška číslic displeja | Výška číslic displeja | min. 50 | min. 51 | mm | hodnota:
1 |  |  |  | displej čitateľný z viacerých smerov | Displej čitateľný z viacerých smerov | áno | áno | - | áno/nie:
1 |  |  |  | otočné vyhotovenie indikátora | Otočné vyhotovenie indikátora | áno | áno | - | áno/nie:
1 |  |  |  | umiestnenie indikátora nad úrovňou podlahy na obmedzenie pôsobenia vlhkosti a amoniaku | Umiestnenie indikátora nad úrovňou podlahy na obmedzenie pôsobenia vlhkosti a amoniaku | áno | áno | - | áno/nie:
1 |  |  |  | možnosť jednoduchého odobratia indikátora napr. počas čistenia | Možnosť jednoduchého odobratia indikátora napr. počas čistenia | áno | áno | - | áno/nie:
1 |  |  |  | program/funkcia na váženie živých a nepokojných zvierat | Program/funkcia na váženie živých a nepokojných zvierat | áno | áno | - | áno/nie:
1 |  |  |  | automatické ustálenie a vyhodnotenie hmotnosti pohybujúceho sa zvieraťa | Automatické ustálenie a vyhodnotenie hmotnosti pohybujúceho sa zvieraťa | áno | áno | - | áno/nie:
1 |  |  |  | zvuková signalizácia po ustálení/zistení hmotnosti | Zvuková signalizácia po ustálení/zistení hmotnosti | áno | áno | - | áno/nie:
1 |  |  |  | automatické zafixovanie výslednej hmotnosti na displeji | Automatické zafixovanie výslednej hmotnosti na displeji | áno | áno | - | áno/nie:
1 |  |  |  | funkcia sčítavania vykonaných vážení | Funkcia sčítavania vykonaných vážení | áno | áno | - | áno/nie:
1 |  |  |  | evidencia/počítanie počtu vykonaných vážení | Evidencia/počítanie počtu vykonaných vážení | áno | áno | - | áno/nie:
1 |  |  |  | konštrukcia vhodná do prostredia chovu hospodárskych zvierat | Konštrukcia vhodná do prostredia chovu hospodárskych zvierat | áno | áno | - | áno/nie:
1 |  |  |  | oceľová konštrukcia s protikoróznou úpravou | Oceľová konštrukcia s protikoróznou úpravou | áno | áno | - | áno/nie:
1 |  |  |  | protišmyková vážiaca plocha | Protišmyková vážiaca plocha | áno | áno | - | áno/nie:
1 |  |  |  | protišmykový plech vážiacej plochy | Materiál vážiacej plochy | áno | áno | - | áno/nie:
1 |  |  |  | ochrana snímacích a elektrických prvkov pred mechanickým poškodením v priestore zvierat | Ochrana snímacích a elektrických prvkov pred mechanickým poškodením v priestore zvierat | áno | áno | - | áno/nie:
1 |  |  |  | bočné ohradenie vážiaceho priestoru | Bočné ohradenie vážiaceho priestoru | áno | áno | - | áno/nie:
1 |  |  |  | vstupná a výstupná brána | Vstupná a výstupná brána | áno | áno | - | áno/nie:
1 |  |  |  | otváranie brán umožňujúce bezpečný vstup a výstup zvierat | Otváranie brán | áno | áno | - | áno/nie:
1 |  |  |  | výška bočného ohradenia/brán | Výška bočného ohradenia/brán | min. 90 | min. 90 | cm | hodnota:
1 |  |  |  | možnosť prispôsobenia zariadenia priestoru/chodbe, v ktorej bude váha osadená | Možnosť prispôsobenia zariadenia priestoru/chodbe, v ktorej bude váha osadená | áno | áno | - | áno/nie:
1 | Ďalšie súčasti hodnoty obstarávaného zariadenia |  | Doprava na miesto realizácie | - | - | áno |  | - | áno/nie: | - | -
1 |  |  | Montáž zariadenia a uvedenie do prevádzky | - | - | áno |  | - | áno/nie: | - | -
1
1
1 | Pozn.: V prípade, že v rámci opisu predmetu bol použitý konkrétny výrobca, výrobný postup, značka, patent, typ, krajina, oblasť alebo miesto pôvodu alebo výroby, môže uchádzač predložiť ponuku i na technický a funkčný ekvivalent.
1
1
1 |  | Miesto:
1
1 |  | Dátum:
1 | [6 empty] | podpis a pečiatka navrhovateľa