## Príloha č. 1
1 | Pokyny k vyplneniu: Vypĺňajú sa žlto vyznačené polia !!!
1
1 | [10 empty] | Príloha č. 1:
1 | Výzva na predloženie ponúk - prieskum trhu
1
1 | Podrobný technický opis a údaje deklarujúce technické parametre dodávaného predmetu
1
1
1 | Názov predmetu: |  | Fotovoltická elektráreň | [6 empty] | Počet kusov: | 1
1
1 | Vymedzenie častí |  |  | Opis / Technická špecifikácia - požadované technické parametre |  | Číselný údaj / Hodnota / Charakteristika parametra - požadovaná hodnota parametra |  | Merná jednotka | Parametre navrhovanej technológie - navrhovateľ vyplní konkrétnu hodnotu parametra ním navrhovanej technológie (hodnota/číselný údaj a podobne podľa zadania) | Názov výrobcu | Typové označenie
1 | Základné zariadenie |  |  | Celkový inštalovaný výkon fotovoltických panelov min. 40,89 kWp |  | áno |  | -
1 |  |  |  | Menovitý výkon jedného fotovoltického panela min. 470 Wp |  | áno |  | -
1 |  |  |  | Celkový maximálny dosiahnuteľný výkon systému na AC strane min. 36,03 kW |  | áno |  | -
1 |  |  |  | Kompatibilita meničového systému s fotovoltickým generátorom, batériovým úložiskom a systémom monitorovania |  | áno |  | -
1 |  |  |  | Batériové úložisko elektrickej energie ako súčasť dodávky |  | áno |  | -
1 |  |  |  | Automatické riadenie výroby, spotreby, nabíjania a vybíjania batériového úložiska |  | áno |  | -
1 |  |  |  | Priebežné monitorovanie výroby, spotreby, stavu meničov a batériového úložiska s archiváciou prevádzkových údajov |  | áno |  | -
1 |  |  |  | Kompletná nosná konštrukcia a kotviace prvky vhodné pre miesto inštalácie a navrhované fotovoltické panely |  | áno |  | -
1 |  |  |  | Kompletná DC a AC kabeláž, konektory, rozvádzače a príslušenstvo potrebné na bezpečnú prevádzku zariadenia |  | áno |  | -
1 |  |  |  | Ochrana proti prepätiu, nadprúdu, skratu, spätnému toku a ďalšie ochrany požadované platnými technickými predpismi |  | áno |  | -
1 |  |  |  | Dodané zariadenia musia byť nové, nepoužité, označené CE a spĺňať platné právne a technické požiadavky |  | áno |  | -
1 | Ďalšie súčasti hodnoty obstarávaného zariadenia |  | Doprava na miesto realizácie | - | - | áno |  | - | áno/nie: | - | -
1 |  |  | Montáž zariadenia a uvedenie do prevádzky | - | - | áno |  | - | áno/nie: | - | -
1
1 | Pozn.: V prípade, že v rámci opisu predmetu bol použitý konkrétny výrobca, výrobný postup, značka, patent, typ, krajina, oblasť alebo miesto pôvodu alebo výroby, môže uchádzač predložiť ponuku i na technický a funkčný ekvivalent.
1
1
1
1 |  | Miesto:
1
1 |  | Dátum:
1 | [6 empty] | podpis a pečiatka navrhovateľa