## Slepý rozpočtový list
Cenová ponuka - rozpočtový list
STREŠNÁ HYBRIDNÁ FOTOVOLTICKÁ ELEKTRÁREŇ 10,00–10,20 kWp DC / BATÉRIOVÉ ÚLOŽISKO min. 10,00 kWh
ÚDAJE ŽIADATEĽA / MIESTO REALIZÁCIE
Žiadateľ / obchodné meno | Ing. Peter Kovács
Sídlo | Rimavské Janovce 246, 980 01 Rimavské Janovce
IČO | 50138774
Miesto realizácie | Rimavské Janovce 620, 980 01 Rimavské Janovce
Výzva | 7/SP/2026-73.4 – podklad na vyžiadanie porovnateľných cenových ponúk
ÚDAJE DODÁVATEĽA – VYPĹŇA DODÁVATEĽ
Dodávateľ / obchodné meno
Sídlo
IČO
Kontaktná osoba / kontakt
Dátum vyhotovenia ponuky
Platnosť ponuky
Dodacia / realizačná lehota
MINIMÁLNE TECHNICKÉ PARAMETRE
Typ systému | Trojfázová hybridná on-grid fotovoltická elektráreň s batériovým úložiskom
Celkový DC výkon FV | min. 10,00 kWp, max. 10,20 kWp
FV moduly | monokryštalické; jednotkový výkon min. 450 Wp; počet podľa ponúkaného riešenia a využiteľnej plochy strechy
Hybridný menič | trojfázový hybridný; menovitý AC výkon 10 kW; kompatibilný s FV poľom a BESS; komunikačný modul a monitoring
Batériové úložisko | nominálna kapacita min. 10,00 kWh; kompatibilné s meničom; dodávateľ uvedie nominálnu a využiteľnú kapacitu, technológiu a záruku
BDU/BMS | riadenie, ochrana a bezpečné odpojenie batériovej zostavy alebo ekvivalentné riešenie
Strešná konštrukcia | kompletná konštrukcia vhodná na existujúcu škridlovú strechu
Účel | prioritná vlastná spotreba v objekte; prebytky ukladané do BESS a následne využívané pre vlastnú spotrebu podniku
POLOŽKOVÝ ROZPOČET – CENY VYPĹŇA DODÁVATEĽ
Por. | Položka | MJ | Množstvo | Jednotková cena bez DPH | Cena bez DPH | Ponúkaný výrobca / typ / poznámka
1 | FV moduly – kompletná dodávka modulov s celkovým DC výkonom 10,00–10,20 kWp, jednotkový výkon min. 450 Wp, vrátane dopravy | kpl | 1
2 | Trojfázový hybridný menič s menovitým AC výkonom 10 kW, komunikačným modulom a monitoringom | ks | 1
3 | Batériové moduly / batériové úložisko s nominálnou kapacitou min. 10,00 kWh | sada | 1
4 | BDU/BMS alebo ekvivalentná riadiaca, ochranná a odpájacia jednotka batériovej zostavy | ks | 1
5 | DC a AC rozvádzače vrátane odpínania, istenia a prepäťových ochrán AC/DC časti | kpl | 1
6 | Solárna, AC a batériová kabeláž, konektory, ochranné pospájanie a pomocný inštalačný materiál | kpl | 1
7 | Nosná konštrukcia vhodná na existujúcu škridlovú strechu vrátane upevňovacieho materiálu | kpl | 1
8 | Montáž nosnej konštrukcie a FV modulov na strechu | kpl | 1
9 | Doprava, osadenie, prepojenie a montáž batériového úložiska vrátane BDU/BMS | kpl | 1
10 | Montáž hybridného meniča, zapojenie, konfigurácia, monitoring a oživenie systému | kpl | 1
11 | Projektové a realizačné podklady, dokumentácia skutočného vyhotovenia a štandardná distribučná agenda potrebná na uvedenie zariadenia do prevádzky | kpl | 1
12 | Revízia, funkčné skúšky, uvedenie do prevádzky a zaškolenie obsluhy | kpl | 1
Cena spolu bez DPH |  |  |  |  | 0
DPH 23 % |  |  |  |  | 0
Cena spolu s DPH |  |  |  |  | 0
POŽIADAVKY NA CENOVÚ PONUKU
Ponuka musí oceniť celý rozsah položiek bez vynechania. Cena musí zahŕňať kompletné, funkčné a prevádzkyschopné dielo vrátane všetkých komponentov, materiálu, dopravy, montáže, konfigurácie, uvedenia do prevádzky, revízie a ostatných činností nevyhnutných na riadne fungovanie systému.
Dodávateľ uvedie výrobcu a presný typ ponúkaných FV modulov, hybridného meniča, batériového úložiska, BDU/BMS alebo ekvivalentného riešenia a podľa možností aj základných rozvádzačov a konštrukcie.
Dodávateľ uvedie záručné podmienky FV modulov, meniča a batériového úložiska; pri batérii uvedie nominálnu aj využiteľnú kapacitu a technológiu batérie.
Ak ponuka niektorý materiál, prácu alebo súvisiacu činnosť nezahŕňa, musí to byť v ponuke výslovne a samostatne označené.
Zálohovaný výstup EPS ani samostatný rozvádzač zálohovaných spotrebičov nie sú súčasťou základného rozsahu.