## Príloha č. 1
Príloha č. 1 Tabuľka technických požiadaviek na predmet zákazky
Obstarávateľ Roľnícke družstvo Dovalovo
Dovalovo 515, 033 01 Liptovský Hrádok
IČO: 00633437
Pozn: Uchádzač/Predkladateľ ponuky vypĺňa zeleným podfarbená polia
Názov zákazky: Modernizácia technológie v maštali K2 a vzduchotechnika
1. časť Modernizácia technológie v maštali K2 (stranové zábrany, ležiskové boxy)
P.č. | Parameter | Požadovaná hodnota | Uveďte Spĺňa/Nespĺňa
1 | Počet ustajňovacích boxov, ktoré sú predmetom modernizácie | 39 ks
2 | Povrchová úprava materiálu: žiarovo zinkované | -
3 | Priemer profilu | min. 60 mm
4 | Hrúbka steny profilu | min. 3,2 mm
5 | Možnosť výškového nastavenia hornej hrany stranovej zábrany | -
6 | Možnosť horizontálneho posúvania kohútikovej zábrany | -
7 | Svetlosť medzi spodným a vrchným profilom stranovej zábrany | min. 890 mm
8 | Požadovaná celková dĺžka zábrany | min. 2 100 mm
9 | Kotviace stĺpiky do betónu | -
10 | Rozmer kotviaceho stĺpika | min. Ø 102 mm × 1 850 mm
11 | Horizontálne železné kotviace prvky formou príslušenstva | -
Uveďte názov a typové označenie ponúkaného tovaru ak možné, v prípade, že nemá typové označenie, názov a ide o súbor zariadení ktoré spĺňajú požiadavky na predmet zákazky , prosíme uviesť túto skutočnosť
Cenová ponuka spolu za časť 1 predmetu zákazky v EUR bez DPH:
2. časť Vzduchotechnika do dojárne, vyčkávacieho priestoru a ustajňovacej časti maštale K2
Časť | Parameter | Požadovaná hodnota | Uveďte Spĺňa/Nespĺňa
Dojáreň – zoznam technológie
1 | Cyklónový ventilátor 36“ | 4 ks
2 | Manuálny regulátor pre 4 ks 36“ | 1 ks
3 | Košový ventilátor 36“ | 2 ks
4 | Manuálny regulátor pre 2 ks 36“ | 1 ks
5 | Odsávací ventilátor 36“ | 1 ks
6 | Manuálny regulátor pre 1 ks 36“ | 1 ks
Vyčkávací priestor – zoznam technológie
7 | Odsávací ventilátor 55“ | 4 ks
8 | Manuálny regulátor otáčok pre 4 ks 55“ | 1 ks
Ustajňovacia časť – zoznam technológie
9 | Cyklónový ventilátor 36“ | 8 ks
10 | Riadiaca jednotka | 1 ks
11 | Tepelno-vlhkostné čidlo | 1 ks
12 | Frekvenčný menič | 1 ks
Technická špecifikácia pre cyklónový ventilátor 36“
13 | Telo ventilátora vyhotovené z kompozitného vlákna. | -
14 | Počet deflektorov | 3 ks
15 | Maximálne rozmery | šírka 1 100 mm, výška 1 100 mm
16 | Maximálna hmotnosť ventilátora do 50 kg. | -
17 | Elektrický príkon max. | 0,5 kW
18 | Vrtuľa vyhotovená z odolného plastu. | -
19 | Prenos krútiaceho momentu na vrtuľu priamo z hriadeľa motora. | -
20 | Množstvo preneseného vzduchu | min. 15 000 m³/hod.
21 | Možnosť riadenia činnosti prostredníctvom frekvenčného meniča. | -
22 | Možnosť riadenia činnosti prostredníctvom riadiacej jednotky na základe THI indexu (teplota / relatívna vlhkosť). | -
Technická špecifikácia pre košový ventilátor 36“
23 | Maximálny priemer koša | 950 až 1 200 mm
24 | Výkon | 0,35 až 0,45 kW
25 | Množstvo preneseného vzduchu | min. 14 000 m³/hod.
26 | Krytie motora | IP55
27 | Vyhotovenie koša z galvanizovanej ocele | -
28 | Možnosť sklápania koša | -
29 | Ovládanie prostredníctvom manuálneho regulátora otáčok | -
Technická špecifikácia pre odsávací ventilátor 36“
30 | Telo ventilátora vyhotovené z kompozitného vlákna. | -
31 | Maximálne rozmery | šírka 1 300 mm, výška 1 300 mm
32 | Napájanie | 380 V
33 | Elektrický príkon max. | 1,2 kW
34 | Vrtuľa vyhotovená z galvanizovaného plechu. | -
35 | Prenos krútiaceho momentu na vrtuľu prostredníctvom klinového remeňa. | -
36 | Množstvo preneseného vzduchu | min. 14 000 m³/hod.
37 | Riadenie prostredníctvom manuálneho regulátora otáčok | -
Technická špecifikácia pre odsávací ventilátor 55“
38 | Telo ventilátora vyhotovené z kompozitného vlákna. | -
39 | Maximálne rozmery | šírka 1 600 mm, výška 1 700 mm
40 | Napájanie | 380 V
41 | Elektrický príkon max. | 1,2 kW
42 | Vrtuľa vyhotovená z galvanizovaného plechu. | -
43 | Prenos krútiaceho momentu na vrtuľu prostredníctvom klinového remeňa. | -
44 | Množstvo preneseného vzduchu | min. 29 000 m³/hod.
45 | Riadenie prostredníctvom manuálneho regulátora otáčok | -
Technická špecifikácia pre THI kontrolér
46 | Ovládanie výkonu ventilátorov na základe THI indexu | -
47 | Zariadenie disponuje vlastným Wi-Fi signálom | -
48 | Možnosť pripojenia na internet | -
49 | Ovládanie systému cez mobilnú aplikáciu | -
50 | Možnosť pripojenia relé | 3 × 5 A
51 | Pripojenie 0–10 V | 4 × 0–10 V
52 | Napájanie | 1 fáza, 230 V / 50/60 Hz
53 | Možnosť pripojenia tepelno-vlhkostného senzora | -
Technická špecifikácia pre frekvenčný menič
54 | Automatické riadenie systému ventilácie | -
55 | Počet fáz | 3 fázy
56 | Napätie | 400 V, 50/60 Hz
57 | Vstup | 0–10 V
58 | Krytie | IP55
59 | Menovitý prúd | 16 A
60 | Vstavaný ventilátor na chladenie | -
61 | Zariadenie používa na tienenie pólové sínusové filtre | -
62 | Odolné vyhotovenie zariadenia určené do náročných podmienok v maštaliach | -
Uveďte názov a typové označenie ponúkaného tovaru ak možné, v prípade, že nemá typové označenie, názov a ide o súbor zariadení ktoré spĺňajú požiadavky na predmet zákazky , prosíme uviesť túto skutočnosť
Uchádzač predložením ponuky deklaruje, že ním ponúkaný tovar spĺňa tu uvádzané požiadavky a parametre na predmet zákazky. V prípade, že niektorý z technických parametrov odkazuje na konkrétny typ produktu, je možné ponúknuť jeho ekvivalent za podmienky dodržania minimálnych požadovaných parametrov na predmet zákazky.
Cenová ponuka spolu za časť 2 predmetu zákazky v EUR bez DPH:
CENOVÁ PONUKA SPOLU ZA časť 1 a časť 2 v EUR bez DPH
Obchodný názov dodávateľa/predkladateľa ponuky:
IČO dodávateľa:
Platca DPH: áno/nie
Meno a priezvisko štatutárneho zástupcu:
Podpis a pečiatka:
Miesto a dátum podpisu: