## KŔMNY AUTOMAT
KŔMNY AUTOMAT PRE AUTOMATICKÉ KŔMENIE TELIAT
p. č. | Popis | Požadovaný parameter
1. | Rozmery automatu: | max. š 0,8 m x h 0,9 m x v 1,25 m
2. | Tlak vody na vstupe: | max. 9 bar
3. | Kapacita: | min. pre 75 ks teliat
4. | Zásobník na sušené mlieko s kapacitou: | min. 50 kg
5. | Automatický čistiaci program: | áno
6. | Oplach mliečnych hadičiek po každom kŕmení: | áno
7. | Oplach cumľov po každom teľati: | áno
8. | Automatická ochrana systému voči mrazu: | áno
9. | Ochrana krmiva pred kontamináciou hmyzom: | áno
10. | Ochrana a uprednostňovanie slabších teliat pri kŕmení: | áno
11. | Nastaviteľná možnosť šetrenia nespotrebovaným mliečnym nápojom: | áno
12. | Ventil na zabránenie vytláčania pijúcich teliat zo stojiska inými teľatami: | áno
13. | Počet mixérov na zamiešavanie kŕmnej dávky: | 2 ks
14. | Možnosť individuálneho dávkovania vybraných práškových prímesí do mlieka pre vybrané teľatá: | 1 ks
15. | Možnosť individuálneho dávkovania vybraných tekutých prímesí do mlieka pre vybrané teľatá: | 1 ks
16. | Displej priamo na automate: | áno
17. | Veľkosť displeja: | min. 6"
18. | Ovládanie displeja pomocou tlačidiel: | áno
19. | Možnosť nastavenia rôznych kŕmnych kriviek: | áno
20. | Počet kŕmnych kriviek: | min. 8
21. | Možnosť postupného odstavu teliat podľa hmotnosti: | áno
22. | Kŕmna dávka pripravovaná individuálne v čase príchodu teľaťa k stojisku: | áno
23. | Integrovaný návod na použitie s vysvetlivkami: | áno
24. | História správ o kŕmení teliat: | áno
25. | Kontrola a upozornenia na poruchy napájacieho automatu: | áno
26. | Upozornenia na teľatá s možnými zdravotnými problémami: | áno
27. | Pripojenie automatu na internet: | áno
28. | Mobilná aplikácia so správami z automatu: | áno
29. | Vrátane inštalačného materiálu, montáže a revíznej správy | áno
KŔMNE STOJISKO S IDENTIFIKÁCIOU TELIAT
p. č. | Popis | Požadovaný parameter
30. | Počet kŕmnych stojísk napájacieho automatu: | min. 3
31. | Rozmery kŕmneho stojiska: | max. š 0,5 m x h 1,4 m x v 1,1 m
32. | Identifikácia teliat na stojisku: | áno
33. | Identifikačné krčné respondéry: | min. 75 ks
34. | Tlak vody na vstupe: | max. 6 bar
35. | Funkcia preplachu mliečnych hadičiek až po cumeľ: | áno
36. | Tlačidlo na zaúčanie nového teľaťa k pitiu: | áno
37. | Žľab na zachytávanie slín s automatickým oplachom: | áno
38. | LED navádzacie osvetlenie cumľa: | áno
39. | Možnosť vyklopiť kŕmne stojisko v prípade vyhŕňania hnoja: | áno
40. | Integrovaná váha na váženie teľaťa pri každej návšteve: | áno
41. | Displej priamo na stojisku na zobrazenie teliat, ktorým je potrebné venovať pozornosť: | 3 ks
42. | Vrátane inštalačného materiálu, montáže | áno

## ZVINOVACIE BRÁNY
ZVINOVACIE BRÁNY
p. č. | Popis | Požadovaný parameter
1. | Počet rolovacích brán | 3 ks
2. | Elektrické ovládanie | áno
3. | Brána rozmer 3,0 × 3,1 m | 2 ks
4. | Brána rozmer 4,0 × 3,1 m | 1 ks
5. | Motorický pohon | áno
6. | Možnosť ovládania tlačidlom | áno
7. | Počet ovládacích tlačidieľ na jednu bránu | Min. 2 ks
8. | Požiadavka kombinácie materiálu vzduch-nepriepustného v spodnej časti brány a vzduch-priepustného vo vrchnej časti brány | áno
9. | vrátane inštalačného materiálu a montáže | áno

## ROLOVACIA CLONA
ROLOVACIA CLONA
p. č. | Popis | Požadovaný parameter
1. | Počet rolovacích clôn | 6 ks
2. | Rozmer jednej clony | 3,0 × 2,1 m
3. | Ovládanie | Manuálne
4. | Pružinový mechanizmus | Áno
5. | Možnosť nastavenia medzipolohy | Áno
6. | Uzamykací mechanizmus proti vetru | Áno
7. | Redukcia rýchlosti vetra: | min. 60%
8. | Plošná hmotnosť tkaniny: | min. 240 g/m²
9. | Priepustnosť vzduchu: | 25%
10. | vrátane inštalačného materiálu a montáže | áno

## SIETOVINA NA MIERU
SIEŤOVINA NA MIERU
p. č. | Popis | Požadovaný parameter
1. | Dĺžka sieťoviny | 22 m
2. | Výška sieťoviny | 1,5 m
3. | Plošná hmotnosť tkaniny: | min. 240 g/m²
4. | Priepustnosť vzduchu | 25%
5. | Pevnosť v ťahu | Min. 3,6 t/m
6. | UV stabilizácia | áno
7. | Odolnosť proti roztrhnutiu | áno
8. | Odolnosť proti hnilobe | áno
9. | Upevňovacie profily | áno
10. | vrátane inštalačného materiálu a montáže | áno

## Tubus
TUBUS
p. č. | Popis | Požadovaný parameter
1. | Počet ventilačných tubusov | 1 ks
2. | Prívod čerstvého vonkajšieho vzduchu | áno
3. | Priemer textilného tubusu | min. Ø 600 mm
4. | Rýchlosť prúdenia vzduchu pri zvieratách | min. 0,27 m/s
5. | Napájanie ventilátora | 230 V, 1-fázové
6. | Výmena vzduchu | min. 6×/h
7. | Riadenie ventilátora podľa teploty | áno
8. | Teplotný snímač / termostat | áno
9. | Otáčky motora | min. 900 ot./min.
10. | vrátane inštalačného materiálu a montáže | áno

## Hradenie teľatník
HRADENIE TEĽATNÍKA
p. č. | Popis | Parameter
1. | Nosné stĺpy hlavného hradenia | 12 ks
2. | Rozmer hlavných stĺpov | Min. Ø102 × 2 000 mm
3. | Hrúbka steny stĺpa Ø102 | Min. 4 mm
4. | Nosné stĺpy ostatného hradenia | 20 ks
5. | Rozmer stĺpov ostatného hradenia | Min. Ø76 mm
6. | Hrúbka steny stĺpa Ø76 | Min. 2,5 mm
7. | Kotvenie stĺpov | Do betónu
8. | Teleskopické nastavenie šírky brán/panelov | Áno
9. | Samouzamykací mechanizmus brán | Áno
10. | Povrchová úprava | Žiarové zinkovanie
11. | Závesné a spojovacie konzoly | áno
12. | Brána hradenia dĺžka 2/3 m | 2 ks
13. | Brána hradenia dĺžka 3/4 m | 6 ks
14. | Brána hradenia dĺžka 4/5 m | 1 ks
15. | Servisná brána dĺžka 0,8 m | 7 ks
16. | Panel dĺžka 4/5 m | 2 ks
17. | Panel dĺžka 1/2 m | 2 ks
18. | Diagonálna kŕmna zábrana 12 miest dĺžka 4,02 m | 2 ks
19. | Diagonálna kŕmna zábrana 9 miest dĺžka 3,02 m | 1 ks
20. | Plastový krycí panel výška 1,15 m, dĺžka 10 m | 1 ks
21. | Možnosť rezania plastového krycieho panela na menšie kusy | áno
22. | Konzola uchytenia krycieho panela | 9 ks
23. | Mikroklíma pre teľatá | 1 komplet
24. | vrátane inštalačného materiálu a montáže | áno

## NAPÁJAČKY
NAPÁJAČKY PRE TEĽATÁ
p. č. | Popis | Parameter
1. | Počet: | 3 ks
2. | Materiál: | polyetylén s vysokou hustotou
3. | S ohrevom, výhrevné telesá: | minimálny výkon 24V/180W s termostatom
4. | s transformátorom: | minimálny výkon 180W
5. | Na polyetylénovom podstavci: | s výškou max 400 mm
6. | Plavák s prietokom: | minimálne 10l/min
7. | Tlak vody: | minimálne 3 bar
8. | Kapacita: | min. 25 teliat
9. | Inštalácia na podlahu: | áno
10. | Izolačná ochranná vrstva na prívod vody: | podstavec z dvojstenného polyetylénu vyplneného polyuretánovou penou
11. | Nastaviteľná teplota ohrevu vody: | áno
12. | Inštalačný materiál | áno
13. | Montáž: | áno
14. | Revízna správa: | áno

## ŽĽAB NA KONCENTRÁT
ŽĽAB NA KONCENTROVANÉ KRMIVO PRE TEĽATÁ
p. č. | Popis | Parameter
1. | Dĺžka | 1950-2050 mm
2. | Objem | min. 100 l
3. | Počet | 5 ks
4. | Hmotnosť | max. 11 kg
5. | Konzoly na upevnenie na diagonálnu kŕmnu stenu | áno
6. | Materiál | polyetylén
7. | Montáž | áno
p. č. | Popis | Parameter
8. | Dĺžka | 950-1050 mm
9. | Objem | min. 40 l
10. | Počet | 1 ks
11. | Hmotnosť | max. 5 kg
12. | Konzola na upevnenie na diagonálnu kŕmnu stenu | áno
13. | Materiál | polyetylén
14. | Montáž | áno

## KŔMNE ZÁBRANY- produkčná maštaľ
KŔMNE ZÁBRANY
p. č. | Popis | Parameter
Fixačná kŕmna zábrana
1. | Počet fixačných panelov | 2 ks
2. | Počet fixačných miest na panel | Min. 8 ks
3. | Dĺžka panela | Min. 6 000 mm
4. | Samouzatvárací fixačný systém | áno
5. | Možnosť centrálneho uzamykania celého radu | áno
6. | Možnosť individuálnej fixácie zvieraťa | áno
7. | Možnosť nastavenia šírky krčného otvoru | áno
8. | Plastové tlmiče zvuku | áno
9. | vrátane inštalačného materiálu a montáže | áno
Kŕmna zábrana s voľným prístupom bez fixácie
p. č. | Popis | Parameter
10. | Nosné stĺpy do betónu | Min. Ø76 mm
11. | Dĺžka stĺpov do betónu | Min. 1 700 mm
12. | Horizontálne nosné rúry | Min. Ø60 mm
13. | Hrúbka steny horizontálnej rúry | Min. 2,9 mm
14. | Povrchová úprava horizontálnych rúr | Pozinkované prevedenie
15. | Kŕmna zábrana s voľným prístupom bez fixácie | Min. 66 m
16. | Jednoduché hradenia za napájačkami | Min. 20 m
17. | vrátane inštalačného materiálu a montáže | áno

## AUTOMATICKÉ TRIEDENIE KRÁV
AUTOMATICKÉ TRIEDENIE KRÁV
p. č. | Popis | Parameter
1. | možnosť triedenia kráv 2 smermi | áno
2. | konštrukcia triediacej brány zo žiarovo-zinkovanej ocele | áno
3. | panel ISO ID identifikácie | 1 ks
4. | identifikačná anténa pre krčné respondéry s ISO štandardom | 1 ks
5. | ovládané valcom so stlačeným vzduchom | áno
6. | možnosť aktivovania manuálneho triedenia | áno
7. | kompatibilná s existujúcim technologickým počítačom dojárne | áno
8. | napájací zdroj | 230 V/24 V, min. 100 VA
9. | požadovaný počet triediacich brán | 1 ks
10. | vrátane inštalačného materiálu a montáže | áno
Triediaca brána bude inštalovaná do odchodového koridoru o šírke 85 - 87 cm.
Konštrukciu dodávateľ prispôsobí tejto šírke.