## Hárok1
Opis predmetu zákazky - Š p e c i f i k á c i a
„Pneumatiky, duše a ochranné vložky do pneumatík - DNS“
| N á z o v | rozmer | Index nosnosti (LI); Ply-rating (PR) | index rýchlosti | počet
Pneumatika | diagonálna, dušová, vodiaca | 6,50-20 | 115/113 (10 PR) | L | 5
Pneumatika | diagonálna, dušová, vodiaca | 7,50-16 | 116/114 (10 PR) | L | 2
Pneumatika | diagonálna, dušová, šípový dezén | 8,25-20 | 123/122 (10 PR) | F | 43
Pneumatika | diagonálna, dušová, vodiaca | 9,00-20 | minimálne 4 500 kg (16 PR) |  | 6
Pneumatika | diagonálna, dušová, vodiaca | 10,00-20 | 146/143 (16 PR) | J | 9
Pneumatika | diagonálna, dušová, vodiaca | 10,0/75-15,3 | 122 (10 PR) / TL | A8 | 2
Pneumatika | diagonálna, dušová, šípový dezén | 10,0/75-15,3 | 122 (10 PR) / TL | A8 | 16
Pneumatika | diagonálna, dušová, šípový dezén | 10,0/75-15,3 | 122 (14 PR) / TL | A6 | 8
Pneumatika | diagonálna, dušová, vodiaca | 11,00-20 | 149/145 (16 PR) | J | 198
Pneumatika | diagonálna, dušová, záberová | 11,00-20 | 149/145 (16 PR) | J | 8
Pneumatika | diagonálna, dušová, záberová, zimná | 11,00-20 | 149/145 (16 PR) | J | 10
Pneumatika | diagonálna, dušová, záberová | 13,00-18 | 140 (8PR) |  | 16 | prípadne náhrada rozmeru 360/95-18
Pneumatika | bezdušová, záberová, radiálna | 13x5,00-6NHS | 49 (6 PR) | A4 | 8
Pneumatika | radiálna, bezdušová, záberová M+S | 14,00 R20 XZL | 164/160 | J | 24
Pneumatika | radiálna, bezdušová, záberová | 14,00R20 | 164/160 - 166/160 | K - G | 4
Pneumatika | radiálna, bezdušová, záberová | 16,00R20 | 174/171 | J | 20
Pneumatika | diagonálna, dušová, šípový dezén | 16,9-30 | (14 PR) |  | 2
Pneumatika | radiálna, bezdušová, záberová | 235/75R17,5 | 132/130 | M | 9
Pneumatika | radiálna, bezdušová, záberová | 335/80R20 | 150 | K | 4
Pneumatika | radiálna, bezdušová, záberová | 335/80R20 | 147 | K | 4
Pneumatika | radiálna, bezdušová, záberová | 365/80R20 | 152 | K | 5
Pneumatika | radiálna, bezdušová, záberová | 395/85R20 | 168 | J | 18
Pneumatika | letná, radiálna, bezdušová | 225/40 R18 | 92 | Y | 8
Pneumatika | zimná, radiálna, bezdušová | 225/40 R18 | 92 | V | 8
Pneumatika | radiálna, bezdušová, záberová, letná | 235/55 R18 | 104 | V | 40
Pneumatika | radiálna, bezdušová, záberová, zimná | 235/55 R18 | 104 | V | 36
Pneumatika | radiálna, bezdušová, záberová, letná | 235/55 R19 | 101 | T | 12
Pneumatika | radiálna, bezdušová, záberová, zimná | 235/55 R19 | 101 | T | 10
Pneumatika | celoročná, radiálna, bezdušová | 235/65R16C | 115/113 | R | 4
Pneumatika | radiálna, bezdušová, záberová, letná | 255/50 R19 | 103 | T | 22
Pneumatika | radiálna, bezdušová, záberová, zimná | 255/50 R19 | 103 | T | 22
Pneumatika | radiálna - RT / M+S (celoročná cesta+terén) | 265/60 R18 | 110 | H | 4
Duša | Duša 7,50-16; ventil TR 15 |  |  |  | 2
Duša | duša | 12,5/80-20 |  |  | 4
Duša | Duša 13-18; ventil V3.02.08. |  |  |  | 16
Vložka | Ochranná vložka 13,00-18 |  |  |  | 16
Pneumatika | diagonálna, dušová, vodiaca | 7,00-20 | NB4 8PR | T2 | 3
Pneumatika | diagonálna, dušová, vodiaca | 7,50-20 | EHD NB33 10PR | V-1 | 10
Pneumatika | radiálna, plné, vodiaca | 6,00-9/4,00 |  |  | 2
Pneumatika | radiálna, plné, záberová | 23x9-10/6,50 |  |  | 2
Pneumatika | radiálna, dušová, záberová / zimná | 265/60 R18 | 110 | H | 2
Pneumatika | radiálna, dušová, záberová / letná | 265/60 R18 | 110 | H | 2
Pneumatika | diagonálna, dušová, vodiaca | 7,50-20 | 103 (8PR) | A6 | 5
Pneumatika | letná, radiálna, bezdušová | 235/55 R19 | 105 | V | 4
Pneumatika | zimná, radiálna, bezdušová | 235/55 R19 | 105 | V | 4
Pneumatika | letná, radiálna, bezdušová | 255/50 R19 | 103 | W | 4
Pneumatika | zimná, radiálna, bezdušová | 255/50 R19 | 103 | V | 4
Pneumatika | diagonálna, dušová, vodiaca | 7,00-20 | 127/123 (14 PR) | G | 3
Pneumatika | radiálna M+S zimná pneumatiky (zosilnené FR) | 265/60 R18 | 114 | H | 4
Pneumatika | diagonálna, dušová, záberová | 10,00/75-15,3 | 130 (14PR) / TL | A8 | 6
Pneumatika | diagonálna, dušová, vodiaca | 27x10-12 | 143 | A5 | 2
špecifické vlastnosti: DOT : ideálne 2026
technické vlastnosti (spotreba paliva, príľnavosť za mokra a vonkajší hluk) uvedené kategórie sú minimálne kategórie, požadujeme minimálne alebo lepšie
| N á z o v | šírka | profil | priemer | index nosnosti | index rýchlosti | úspora - valivý odpor | priľnavosť za mokra | vonkajší hluk | počet
| Pneumatika, | 11 |  | R20 | 150/146 | K | D | B | 71 | 10
diagonálna, dušová, záberová, zimná
špecifické vlastnosti:
minimálne
| dezén - OH201 | Referenčný výrobok : |  |  | OTANI OH201 11,00 R20 150/146 K
segment - nákladné
sezóna - Celoročná s plnou zimnou certifikáciou
technické vlastnosti
| N á z o v | šírka | profil | priemer | index nosnosti | index rýchlosti | úspora - valivý odpor | priľnavosť za mokra | vonkajší hluk | počet
| Pneumatika diagonálna, | 8,25 |  | R 20 | 123 / 122 | F | neurčené | neurčené | dB | 43
| dušová, záberová, celoročná, šípový dezén |  |  |  | 10PR
špecifické vlastnosti:
minimálne DOT 01/2026
| dezén - NT8 | Referenčný výrobok : |  |  | MITAS NT8 8.25 -20 TT 10PR
segment - nákladná pneumatika
sezóna - celoročná pneumatika
Pneumatiky určené na záberové nápravy nákladných áuta a prívesy, sú odolné voči prierazu.
Je možné ich použiť v dvojmontáži.
technické vlastnosti (spotreba paliva, príľnavosť za mokra a vonkajší hluk) uvedené kategórie sú minimálne kategórie, požadujeme minimálne alebo lepšie
Pozn.: PV3S
technické vlastnosti
| N á z o v | šírka | profil | priemer | index nosnosti | index rýchlosti | úspora - valivý odpor | priľnavosť za mokra | vonkajší hluk | počet
| Pneumatika diagonálna, | 7.00 |  | R 20 | 127/123 | G | neurčené | neurčené | dB | 3
| dušová alebo bezdušová, vodiaca, letná alebo celoročná |  |  |  | 14PR
minimálne DOT 01/2026
| dezén - TP001 | Referenčný výrobok : |  |  | Taifa TP001
segment - agro a priemyselná pneumatika
sezóna - letná alebo celoročná pneumatika
Pneumatiky určené na nápravy prívesov a prívesných vozíkov.
technické vlastnosti (spotreba paliva, príľnavosť za mokra a vonkajší hluk) uvedené kategórie sú minimálne kategórie, požadujeme minimálne alebo lepšie
Pozn.: EC 30 kVA
technické vlastnosti
| N á z o v | šírka | profil | priemer | index nosnosti | index rýchlosti | úspora - valivý odpor | priľnavosť za mokra | vonkajší hluk | počet
| Pneumatika radiálna, | 235 | 75 | 17.5 | 132 | M | D | C | B | 4
bezdušová, celoročná, návesová
špecifické vlastnosti:
minimálne
| dezén - záberový | Referenčný výrobok : |  |  | Matador D HR 4 235/75 R17,5 132/130 M Záberové
segment - nákladné
sezóna - celoročné
technické vlastnosti
| N á z o v | šírka | profil | priemer | index nosnosti | index rýchlosti | úspora - valivý odpor | priľnavosť za mokra | vonkajší hluk | počet
| Pneumatika radiálna, bezdušová, zimná | 265 | 60 | R18 | 114 | H | B | B | 71db | 4
špecifické vlastnosti:
minimálne
| dezén - zosilnený FR | Referenčný výrobok : |  |  | Continental ContiWinterContact TS 870 P
segment - SUV
sezóna - zimné(M+S)
konštrukcia - XL(zosilnená)
Ochrana ráfika: FR
technické vlastnosti
| N á z o v | šírka | profil | priemer | index nosnosti | index rýchlosti | úspora - valivý odpor | priľnavosť za mokra | vonkajší hluk | počet
| Diagonálna, dušová, záberová | 10 | 75 | 15.3 | 130 | A8 |  |  |  | 6
špecifické vlastnosti:
minimálne
| dezén - záberový | Referenčný výrobok :
segment -Stavebné, UNC,
sezóna - celoročná/univerzálna
technické vlastnosti
| N á z o v | šírka | profil | priemer | index nosnosti | index rýchlosti | úspora - valivý odpor | priľnavosť za mokra | vonkajší hluk | počet
1 | Pneumatika radiálna, | 235 | 75 | R17,5 | 132 | M | D | C | 73 | 5
bezdušová, celoročná, záberová
špecifické vlastnosti:
minimálne DOT 01/2026
| dezén - FDR606 | Referenčný výrobok : |  |  | FDR 606
segment - záberová pneumatika
sezóna - celoročná pneumatika
technické vlastnosti (spotreba paliva, príľnavosť za mokra a vonkajší hluk) uvedené kategórie sú minimálne kategórie, požadujeme minimálne alebo lepšie
| N á z o v | šírka | profil | priemer | index nosnosti | index rýchlosti | úspora - valivý odpor | priľnavosť za mokra | vonkajší hluk | počet
| Pneumatika radiálna, | 265 | 60 | R18 | 110 | V | B | A | 69 | 2
bezdušová, celoročná, záberová
špecifické vlastnosti:
minimálne DOT 01/2026
| dezén - Powerproof 2 | Referenčný výrobok : |  |  | Powerproof 2
segment - záberová pneumatika
sezóna - Letná
technické vlastnosti (spotreba paliva, príľnavosť za mokra a vonkajší hluk) uvedené kategórie sú minimálne kategórie, požadujeme minimálne alebo lepšie
| N á z o v | šírka | profil | priemer | index nosnosti | index rýchlosti | úspora - valivý odpor | priľnavosť za mokra | vonkajší hluk | počet
| Pneumatika radiálna, | 265 | 60 | R18 | 114 | H | C | C | 72 | 2
bezdušová, celoročná, záberová
špecifické vlastnosti:
minimálne DOT 01/2026
| dezén - WRANGLER ALLTERRAIN ADVENTURE | Referenčný výrobok : |  |  | WRANGLER ALLTERRAIN ADVENTURE
segment - záberová pneumatika
sezóna - Zimná
technické vlastnosti
| N á z o v | šírka | profil | priemer | index nosnosti | index rýchlosti | úspora - valivý odpor | priľnavosť za mokra | vonkajší hluk | počet
1 | Pneumatika diagonálna, dušová, šípová | 10 | 75 | 15.3 | 134 | B | C | C | 73 dB | 4
špecifické vlastnosti:
minimálne DOT 01/2026
| dezén - F-201 | Referenčný výrobok : |  |  | MARCHER Pneumatiky UNC-201 (Nortec ER-117) 10,0/75-15,3
segment - priemyselná pneumatika
sezóna - celoročná pneumatika
Pneumatiky sĺňajúce maximálne požiadavky na na prevádzku po spevnených aj nespevnených plohách, dlhá životnosť, vhodné pre šmykom riadené nakladače, UNC, aspoň 14 PR
technické vlastnosti (spotreba paliva, príľnavosť za mokra a vonkajší hluk) uvedené kategórie sú minimálne kategórie, požadujeme minimálne alebo lepšie
technické vlastnosti
2 | N á z o v | šírka | profil | priemer | index nosnosti | index rýchlosti | úspora - valivý odpor | priľnavosť za mokra | vonkajší hluk | počet
| Duša 10,00/75-15.3 TR 218 | 10 | 75 | 15.3 | [5 empty] | 4
špecifické vlastnosti:
minimálne DOT 01/2026
|  | Referenčný výrobok : |  |  | Duša 10.0/75-15.3, ventil TR218A
Duša sĺňajúca požiadavky podľa špecifikácie, rozmery a ventil TR 218
technické vlastnosti (spotreba paliva, príľnavosť za mokra a vonkajší hluk) uvedené kategórie sú minimálne kategórie, požadujeme minimálne alebo lepšie
technické vlastnosti
| N á z o v | šírka | profil | priemer | index nosnosti | index rýchlosti | úspora - valivý odpor | priľnavosť za mokra | vonkajší hluk | počet
3 | Ochranná vložka 10.0/75-15.3 | 10 | 75 | 15.3 | [5 empty] | 4
špecifické vlastnosti:
minimálne DOT 01/2026
|  | Referenčný výrobok : |  |  | Ochranná vložka 10.0/75-15,3
Ochranná vložka sĺňajúca požiadavky podľa špecifikácie, rozmery
technické vlastnosti (spotreba paliva, príľnavosť za mokra a vonkajší hluk) uvedené kategórie sú minimálne kategórie, požadujeme minimálne alebo lepšie
technické vlastnosti
| N á z o v | šírka | profil | priemer | index nosnosti | index rýchlosti | úspora - valivý odpor | priľnavosť za mokra | vonkajší hluk | počet
4 | Pneumatika diagonálna, dušová, vodiaca | 7 | 50 | 16 | 118 | B |  |  |  | 2
špecifické vlastnosti:
minimálne DOT 01/2026
| dezén - traktorová | Referenčný výrobok : |  |  | MITAS NB60 7.5 -16 TT 10PR MITAS NB 60 7.5 -16 TT 10PR MITAS NB60 7.5 -16 TT 10PRlášť 7.5 -16 TT 10PR
segment - poľnohospodárska
sezóna - celoročná pneumatika
Pneumatiky sĺňajúce maximálne požiadavky na na prevádzku po spevnených aj nespevnených plohách, dlhá životnosť, pre traktory, aspoň 10 PR
technické vlastnosti (spotreba paliva, príľnavosť za mokra a vonkajší hluk) uvedené kategórie sú minimálne kategórie, požadujeme minimálne alebo lepšie
5 | N á z o v | šírka | profil | priemer | index nosnosti | index rýchlosti | úspora - valivý odpor | priľnavosť za mokra | vonkajší hluk | počet
| Duša 7/50-16 TR 15 | 7 | 50 | 16 | [5 empty] | 2
špecifické vlastnosti:
minimálne DOT 01/2026
|  | Referenčný výrobok : |  |  | Duša 7.50-16 ventril TR 15
Duša sĺňajúca požiadavky podľa špecifikácie, rozmery a ventil TR 15
technické vlastnosti (spotreba paliva, príľnavosť za mokra a vonkajší hluk) uvedené kategórie sú minimálne kategórie, požadujeme minimálne alebo lepšie
| N á z o v | šírka | profil | priemer | index nosnosti | index rýchlosti | úspora - valivý odpor | priľnavosť za mokra | vonkajší hluk | počet
6 | Ochranná vložka 7.50-16 | 7 | 50 | 16 | [5 empty] | 2
špecifické vlastnosti:
minimálne DOT 01/2026
|  | Referenčný výrobok : |  |  | Ochranná vložka 7.50-16
Ochranná vložka sĺňajúca požiadavky podľa špecifikácie, rozmery
technické vlastnosti (spotreba paliva, príľnavosť za mokra a vonkajší hluk) uvedené kategórie sú minimálne kategórie, požadujeme minimálne alebo lepšie
technické vlastnosti
| N á z o v | šírka | profil | priemer | index nosnosti | index rýchlosti | úspora - valivý odpor | priľnavosť za mokra | vonkajší hluk | počet
7 | Pneumatika diagonálna, dušová, záberová/šípová | 16 | 9 | 30 | 134 | B |  |  |  | 2
špecifické vlastnosti:
minimálne DOT 01/2026
| dezén -KNK50 | Referenčný výrobok : |  |  | OZKA (Seha) 16.9-30 14PR TT KNK50 OZKA 16.9-30 14PR TT KNK50
segment - traktorová pneumatika
sezóna - celoročná pneumatika
Pneumatiky sĺňajúce maximálne požiadavky na na prevádzku po spevnených aj nespevnených plohách, dlhá životnosť, vhodné pre šmykom riadené nakladače, UNC, aspoň 14 PR
technické vlastnosti (spotreba paliva, príľnavosť za mokra a vonkajší hluk) uvedené kategórie sú minimálne kategórie, požadujeme minimálne alebo lepšie
| N á z o v | šírka | profil | priemer | index nosnosti | index rýchlosti | úspora - valivý odpor | priľnavosť za mokra | vonkajší hluk | počet
8 | Duša 16.9-30 TR218 | 16 | 9 | 30 | [5 empty] | 2
špecifické vlastnosti:
minimálne DOT 01/2026
|  | Referenčný výrobok : |  |  | 16.9-30 TR218 Nexen
Duša sĺňajúca požiadavky podľa špecifikácie, rozmery a ventil TR 218
technické vlastnosti (spotreba paliva, príľnavosť za mokra a vonkajší hluk) uvedené kategórie sú minimálne kategórie, požadujeme minimálne alebo lepšie
| N á z o v | šírka | profil | priemer | index nosnosti | index rýchlosti | úspora - valivý odpor | priľnavosť za mokra | vonkajší hluk | počet
9 | Pneumatika diagonálna, dušová, záberová | 13 | 0 | 18 | 140 | K |  |  |  | 16
špecifické vlastnosti:
minimálne DOT 01/2026
| dezén - W-16E | Referenčný výrobok : |  |  | Mitas TO2 13,00 -18 140 K Záberové MITAS NB 60 7.5 -16 TT 10PR MITAS NB60 7.5 -16 TT 10PRlášť 7.5 -16 TT 10PR
segment - poľnohospodárska
sezóna - celoročná pneumatika
Pneumatiky sĺňajúce maximálne požiadavky na na prevádzku po spevnených aj nespevnených plohách, dlhá životnosť, pre traktory, aspoň 8 PR
10 | N á z o v | šírka | profil | priemer | index nosnosti | index rýchlosti | úspora - valivý odpor | priľnavosť za mokra | vonkajší hluk | počet
| DUšA 13,00 -18 | 13 | 0 | 18 | [5 empty] | 16
špecifické vlastnosti:
minimálne DOT 01/2026
|  | Referenčný výrobok : |  |  | T-Gum V3.02.8 13,00 -18 Duše
Duša sĺňajúca požiadavky podľa špecifikácie, rozmery a ventil V3.02.8
technické vlastnosti (spotreba paliva, príľnavosť za mokra a vonkajší hluk) uvedené kategórie sú minimálne kategórie, požadujeme minimálne alebo lepšie
| N á z o v | šírka | profil | priemer | index nosnosti | index rýchlosti | úspora - valivý odpor | priľnavosť za mokra | vonkajší hluk | počet
11 | Ochranná vložka 13,00-18 | 13 | 0 | 18 | [5 empty] | 16
špecifické vlastnosti:
minimálne DOT 01/2026
|  | Referenčný výrobok : |  |  | Ochranná vložka 13,00-18
Ochranná vložka sĺňajúca požiadavky podľa špecifikácie, rozmery
technické vlastnosti (spotreba paliva, príľnavosť za mokra a vonkajší hluk) uvedené kategórie sú minimálne kategórie, požadujeme minimálne alebo lepšie
| N á z o v | šírka | profil | priemer | index nosnosti | index rýchlosti | úspora - valivý odpor | priľnavosť za mokra | vonkajší hluk | počet
12 | Pneumatika diagonálna, bezdušová, záberová | 16 | 100 | 20 | 173 | G |  |  |  | 20
špecifické vlastnosti:
minimálne DOT 01/2026
| dezén - M+S | Referenčný výrobok : |  |  | Michelin XZL TL * M+S 16/100 R20 173G MITAS NB 60 7.5 -16 TT 10PR MITAS NB60 7.5 -16 TT 10PRlášť 7.5 -16 TT 10PR
segment -nákladné
sezóna - celoročná pneumatika
Pneumatiky sĺňajúce maximálne požiadavky na prevádzku po spevnených aj nespevnených plohách, dlhá životnosť
| N á z o v | šírka | profil | priemer | index nosnosti | index rýchlosti | úspora - valivý odpor | priľnavosť za mokra | vonkajší hluk | počet
13 | Pneumatika celoročná, radiálna, bezdušová | 235 | 65R | 16C | 115/113 | R | B | A | 73 | 4
špecifické vlastnosti:
minimálne DOT 01/2026
| dezén - | Referenčný výrobok : |  |  | Continental VanContact 4Season 235/65 R16C 115/113 R Celoročné 235/65 R16C 115/113 R MITAS NB 60 7.5 -16 TT 10PR MITAS NB60 7.5 -16 TT 10PRlášť 7.5 -16 TT 10PR
segment -osobné
sezóna - celoročná pneumatika
Pneumatiky sĺňajúce maximálne požiadavky na prevádzku po spevnených dlhá životnosť
| N á z o v | šírka | profil | priemer | index nosnosti | index rýchlosti | úspora - valivý odpor | priľnavosť za mokra | vonkajší hluk | počet
14 | Pneumatika letná, radiálna, bezdušová | 235 | 55 | 18 | 104 | V | A | B | 72 | 4
špecifické vlastnosti:
minimálne DOT 01/2026
| dezén - | Referenčný výrobok : |  |  | Continental ECOCONTACT 6 235/55 R18 104 V Letné MITAS NB 60 7.5 -16 TT 10PR MITAS NB60 7.5 -16 TT 10PRlášť 7.5 -16 TT 10PR
segment -osobné
sezóna - letné
Pneumatiky sĺňajúce maximálne požiadavky na na prevádzku po spevnených aj nespevnených plohách, dlhá životnosť
| N á z o v | šírka | profil | priemer | index nosnosti | index rýchlosti | úspora - valivý odpor | priľnavosť za mokra | vonkajší hluk | počet
15 | Pneumatika zimná letná, radiálna, bezdušová | 235 | 55 | 18 | 104 | V | C | C | 72 | 4
špecifické vlastnosti:
minimálne DOT 01/2026
| dezén - | Referenčný výrobok : |  |  | Barum POLARIS 6 235/55 R18 104 V Zimné MITAS NB 60 7.5 -16 TT 10PR MITAS NB60 7.5 -16 TT 10PRlášť 7.5 -16 TT 10PR
segment -osobné
sezóna - zimná
Pneumatiky sĺňajúce maximálne požiadavky na na prevádzku po spevnených aj nespevnených plohách, dlhá životnosť