## Zadanie
Príloha č. 1:
Výzva na predloženie ponúk - prieskum trhu
Podrobný technický opis a údaje deklarujúce technické parametre dodávaného predmetu a cena dodávaného predmetu
Na základe Vašej výzvy na predloženie ponuky Vám predkladáme ponuku a vyhlasujeme, že sme si preštudovali Výzvu na predloženie ponuky a súhlasíme s podmienkami uvedenými vo Výzve na predloženie ponuky. Čestne vyhlasujeme, že akceptujeme všetky požiadavky zadávateľa a tieto požiadavky sme zahrnuli do predloženej ponuky.
Identifikačné údaje navrhovateľa:
Obchodný názov:
Sídlo:
IČO:
DIČ:
Platiteľ DPH / Neplatiteľ DPH / Zahraničný subjekt
IČ DPH:
Štatutár/ štatutári:
Kontaktná adresa:
Kontaktná osoba:
Mobil:
e-mailový kontakt:
Názov predmetu zákazky: Automatická etiketovacia váha – 1 kus
Umiestnenie požadovaného strojového zariadenia: Veľké Zálužie
Popis | Číselný údaj/hodnota/ Charakteristika parametra- požadovaná hodnota parametra | Poznámky k položkám | Parametre navrhovanej technológie - navrhovateľ vyplní konkrétnu hodnotu parametra ním navrhovanej technológie (hodnota/číselný údaj a podobne podľa zadania)
Priebežná dynamická váha s horným a spodným označovaním:
Vyhotovenie (pri pohľade na ovládací panel) | Pravé |  | hodnota:
Rozsahy: | 3000g/6000g s presnosťou 1g/2g |  | hodnota:
Zobrazovanie a tlač hmotnosti | na tri desatinné čísla |  | áno/nie:
Skutočný výkon (pri formáte balení 137 x 178 mm s OA) | min. 70 ks/min |  | hodnota:
Možnosť prepnutia váženia do statického režimu | áno |  | áno/nie:
Funkcia kontrolnej váhy | áno |  | áno/nie:
Pripravenosť softvéru aj hardvéru na certifikáciu „e“, registre pre denné súčty, súčty podľa druhu tovaru, SUMA1 – balenie, SUMA2 – zmena, užívateľsky definovateľné. | áno |  | áno/nie:
Automatické triedenie balíkov na vstupe konfigurácie/sady (balíky z baliaceho stroja je potrebné roztriediť pred vážením a detekciou) | áno |  | áno/nie:
Triediace lišty (hliníkové) a odvodná valčeková dráha na konci zariadenia, dĺžka 250 mm | áno |  | áno/nie:
Centrálne STOP a zásuvka v rozvádzači | áno |  | áno/nie:
Držiaky na odvíjanie etikiet | min. 73–76 (hrdlo) |  | hodnota:
Obslužný displej / ovládací panel na otočnom ramene v zadnej časti stroja | áno |  | áno/nie:
USB port (na zálohovanie) | áno |  | áno/nie:
Ethernetový rozbočovač s 5 portmi | áno |  | áno/nie:
Licencia Stacke 2D-Code (Datamatrix, PDF417 a AI, Composite C) | áno |  | áno/nie:
komunikácia so súčasným podnikovým softvérom Qi | áno |  | áno/nie:
Možnosť tlače v ľubovoľných jazykoch vrátane čínštiny | áno |  | áno/nie:
Modulárna konštrukcia | min. 2 etiketovacie hlavy |  | hodnota:
Elektronická komunikácia s baliacim strojom pred váhou (štart/stop) | áno |  | áno/nie:
Elektromotory pre prevádzku v troch zmenách | áno |  | áno/nie:
Rozhranie | RS 232 |  | hodnota:
IP krytie: | min. IP 54 |  | hodnota:
Dĺžka pripojovacieho kábla | min. 3 m |  | hodnota:
požadovaný jazyk: | čeština/ slovenčina |  | áno/nie:
Umiestňovanie termálnych štítkov zhora | áno | uviesť spôsob umiestnenia etikiet na produkt | hodnota:
rozmery štítkov (d x š) | min. 40 x 40 mm, max. 130 x 100 mm |  | hodnota:
rozmer tlačovej plochy (d x š) | min. 80 x 100 mm |  | hodnota:
výška produktu | min. 140 mm |  | hodnota:
pre vnútorný priemer rolky s etiketami | 40- 82 mm |  | hodnota:
priemer navíjacej rolky etikiet | min. 300 mm |  | hodnota:
orientácia navíjacej špirály etikiet vonkajšia | áno |  | áno/nie:
tlačová hlava uzavretá v kryte s obmedzením vplyvu prachu z okolia | áno |  | áno/nie:
rozlíšenie tlačovej hlavy | min.8 DOT |  | hodnota:
šírka tlačovej hlavy , farba tlače čierna | min. 104 mm |  | hodnota:
Farba tlače | min. čierna |  | hodnota:
možnosti tlače | písmená, číslice, grafické symboly, čiarové kódy, QR kódy | uviesť možnosti tlače | hodnota:
možnosť spoločnej tlače | 2 druhov EAN na jednej etikete (napr. EAN13, EAN128, databar) | uviesť možnosti tlače | hodnota:
automatická motorická kompenzácia výšky tlačovej hlavy, nastaviteľná ako parameter pre jednotlivé PLU | áno |  | áno/nie:
rýchlosť tlače | min. 250 mm/s |  | hodnota:
možnosť použitia priehľadnej etikety | áno |  | áno/nie:
možnosť otočenia etikety o 180° pri aplikácii | áno |  | áno/nie:
IP krytie: | min. IP 20 |  | hodnota:
vodotesný kryt tlačiarne pri umývaní | áno |  | áno/nie:
Aplikácia termálnych etikiet zospodu – systémom pásu (aplikácia cez štrbinu) | áno | uviesť spôsob umiestnenia etikiet na produkt | hodnota:
rozmery štítkov (d x š) | min. 40 x 40 mm, max. 130 x 100 mm |  | hodnota:
rozmer tlačovej plochy (d x š) | min. 80 x 100 mm |  | hodnota:
pre vnútorný priemer rolky s etiketami 76 mm | 40- 82 mm |  | hodnota:
priemer navíjacej rolky etikiet max. 300 mm | min. 300 mm |  | hodnota:
orientácia navíjacej špirály etikiet vonkajšia | áno |  | áno/nie:
rozlíšenie tlačovej hlavy | min.8 DOT |  | hodnota:
šírka tlačovej hlavy | min. 104 mm |  | hodnota:
Farba tlače | min. čierna |  | hodnota:
možnosti tlače | písmená, číslice, grafické symboly, čiarové kódy, QR kódy | uviesť možnosti tlače | hodnota:
možnosť spoločnej tlače | 2 druhov EAN na jednej etikete (napr. EAN13, EAN128, databar) | uviesť možnosti tlače | hodnota:
rýchlosť tlače | min. 250 mm/s |  | hodnota:
možnosť použitia priehľadnej etikety | áno |  | áno/nie:
IP krytie: | min. IP 20 |  | hodnota:
vodotesný kryt tlačiarne pri umývaní | áno |  | áno/nie:
Súhrnná tlačiareň:
Samostatná súčasť s možnosťou upevnenia na konci linky, napr. na kĺbové rameno, pevnú policu alebo držiak. Upevnenie vykonajte tak, aby bola zabezpečená jednoduchá manipulácia s ručne odoberanou etiketou | áno |  | áno/nie:
Tlačiareň súhrnných/kartónových termálnych etikiet (, šírka tlače 104 mm, rýchlosť 150 mm/s) | uchádzač uvedie súhlas |  | áno/nie:
Rozmery etikiet | max.160 x 104 mm |  | hodnota:
Šírka tlače ( min. | min. 104 mm |  | hodnota:
rýchlosť tlače | min. 150 mm/s |  | hodnota:
rozmery tlačovej plochy (d x š) | min. 80 x 100 mm |  | hodnota:
pre vnútorný priemer rolky etikiet 76 mm | 40-76 mm |  | hodnota:
priemer rolky etikiet | min. 150 mm |  | hodnota:
rozlíšenie tlačovej hlavy | min.8 DOT |  | hodnota:
šírka tlačovej hlavy | min. 104 mm |  | hodnota:
Farba tlače | min. čierna |  | hodnota:
Výsuv etikety: | áno |  | áno/nie:
možnosť spoločnej tlače | 2 druhov EAN na jednej etikete (napr. EAN13, EAN128, databar) | uviesť možnosti tlače | hodnota:
IP krytie: | min. IP 20 |  | hodnota:
vodotesný kryt tlačiarne pri umývaní | áno |  | áno/nie:
Celá konfigurácia/strojová zostava:
Celonerezové vyhotovenie | áno | uviesť druh nerezu AISI xxx | hodnota:
Maximálne rozmery produktu/balenia (dĺžka x šírka x výška) – | max. 400 x 266 x 120 mm |  | hodnota:
Celková dĺžka strojovej zostavy | max. 3000 mm | uviesť presnú dĺžku resp. rozmery zariadenia | hodnota:
Záručná doba minimálne | min. 12 mesiacov |  | hodnota:
Cena ponúkaná uchádzačom:
Cena za priebežnú dynamickú váhu s horným a spodným označovaním v EUR (bez DPH)
Cena za súhrnnú tlačiareň v EUR (bez DPH)
Inštalácia + doprava v EUR (bez DPH)
Celková cena v EUR (bez DPH) |  |  |  | 0
Výrobca a Typové označenie technológie
Týmto zároveň potvrdzujeme, že nami predložená ponuka zodpovedá cenám obvyklým v danom mieste a čase.
Miesto:
Dátum:
podpis a pečiatka navrhovateľa
Poznámka: Cenová ponuka musí byť podpísaná v zmysle Živnostenského / Obchodného, resp. iného registra, ktorý oprávňuje uchádzača na podnikanie.