## Ponuka
Obstarávateľ: |  |  | GAS Familia, s.r.o. Stará Ľubovňa, Prešovská 8 064 01 Stará Ľubovňa
Názov projektu: |  |  | Zníženie energetickej náročnosti a zvýšenie efektívnosti vo výrobe ovocných produktov, Prešovská 8, 064 01 Stará Ľubovňa
Predmet zákazky: |  |  | Technologická linka na výrobu ovocného pyré, výrobné a skladové príslušenstvo
Upozorenenie: Uchádzač vypĺňa modré bunky
Predkladateľ ponuky:
obchodné meno: |  |  | Doplniť
sídlo: |  |  | Doplniť
IČO: |  |  | Doplniť
platca DPH: |  |  | Áno / nie
Telefón: |  |  | Doplniť
e-mail: |  |  | Doplniť
Stručný popis predmetu obstarávania: |  |  | Technologický celok výroby a skladovania ovocných produktov pozostávajúci z technologickej linky na výrobu ovocného pyré a technológií výrobného a skladového príslušenstva - vysokozdvižný vozík, elektrický paletizačný vozík, regálový systém, vysokozdvižný retrak - paletový zakladač. UPOZORNENIE: Predložením cenovej ponuky uchádzač prehlasuje, že ním ponúkaný tovar spĺňa minimálne požadované technické parametre.
Cenová ponuka
Názov |  |  | Typové označenie / výrobca | Merná jednotka | Počet | Jednotková cena bez DPH | Cena spolu bez DPH
1 | Technologický celok na výrobu ovocného pyré |  | Doplniť | komplet | 1 | 0 | 0
2 | Technologický celok výrobného a skladového príslušenstva |  | Doplniť | komplet | 1 | 0 | 0
SPOLU | [6 empty] | 0
Minimálne technické požiadavky na predmet obstarávania:
Názov |  | P.č. | Požadované minimálne technické parametre - technická špecifikácia | Jednotka | Počet jednotiek | Jednotková cena bez DPH | Cena spolu bez DPH
1 | Technologický celok na výrobu ovocného pyré | Plniaca linka na plnenie ovocného PYRE - Skupina tekutiny: G2
|  | 1. | Výkon linky : | ks | 1 | 0 | 0
100-150 pauchov/min, ovocného pyré na výstupe (z pastéra)
Príkon inštalovaný : 380v, 50HZ, 3 fázy 60kw
PARA 160°C/6barr
Linka sa skladá z týchto zariadení:
1. Automatické zariadenie na vystrekovanie, plnenie a uzatváranie
Automatické nakladanie a podávanie viečok
Automatické predfúknutie vreciek
Automatické plnenie vreciek pri teplote do 80°C
Automatické vákuovanie vreciek
Automatické dávkovanie dusíka vo vrecku
Automatické uzatváranie uzáverov
Automatická online kontrola uzatvárania,
Automatické vypúšťanie pauchov
2. Predohrev produktu pred plnením 1,5 t/hod
3. Online systém kontroly pauchov po naplnení
4. Sterilizacia produktu do teplota 110°C
5.Chladenie produktu do 30°C (použitím chladiaceho tunela)
6. Sušenie produktu
7. Uskladnenie produktov do karanténnej zóny
8. Balenie produtov do skupinového balenia
manipulačný stôl z nehdzavejúcej ocele
označovanie injektom laserom na pauche s manipulačným pracoviskom
označovanie injektom skupinové balenie s manipulačným pracoviskom
9. automatický CIP systém na sanitáciu a sterilizáciu pliacel linky a zásobných tankov
10. Zostava filtrov na filtráciu produktu pred plnenením
11. obslužná plošina
12. systém na odstraňovanie odpadov
13. el. panel na ovládanie a kontrolu celej inštalácie
14. Poloautomatický ovinovací stroj
15. Doštičkové dopravníky , pásové dopravníky
16. potrebné trasy podľa projektu
17. Elektrorozvádzač, elektroinštalácia a riadenie
Inštalovaný príkon linky: 85 kW, 3x400 V, 50 Hz
Prostredie : BNV
Príslušenstvo k linke: MEMBRÁNOVÉ ČERPADLO na ovocné pyre, 70 l/min
|  | 2. | Materiál: hliník | ks | 1 | 0 | 0
Membrána: NBR (High Nitrile)
Guľôčka: Hytrel
Pripojenie vzduchu: 3/8"
Pripojenie: 3/4"
Pracovný tlak: 2 – 6 barov
Max. tlak: 8 barov
Priemerná spotreba vzduchu: 500 l/min
Hlučnosť: 75 dB
Teplota kvapaliny: -10 až +90 st. C.
Max. priemer nečistôt: 1,5 mm
Max. prietok: 70 l/min
Pracovný pomer: 1:1
Príslušenstvo k linke: Čerpadlo na ovocné pyre s frekvenčným meničom
|  | 3. | Produkt: ovocné pyré | ks | 2 | 0 | 0
Požadovaný prietok: 1 500 kg/h
Regulácia: cca 500–1 500 kg/h
Materiál: AISI 316L
Hygienické prevedenie: CIP
Pohon: prevodový motor + frekvenčný menič
Pripojenie: približne DN30–DN50, finálne podľa viskozity
Teplota produktu: až cca 90 °C
Príslušenstvo k linke: Nádrž na prípravu prodroduktu
|  | 4. | Duplikátor plášť : chladiace médium, max. 3 bar | ks | 2 | 0 | 0
Duplikátor dno : ohrevné médium, max. 3 bar
Hlavné rozmery : V= 1,5 m3
V nádrži : ovocný kvas
Miešadlo : cca ~ 2,5 kW, 3x380V, 50Hz
Prostredie : BNV
Materiál : nerez
s možnosťou váženia
Príslušenstvo k linke: Nádrž na skladovanie prodroduktu s vákuovým ovzdušnovašom
|  | 5. | Duplikátor plášť : chladiace médium, max. 3 bar | ks | 2 | 0 | 0
Duplikátor dno : ohrevné médium, max. 3 bar
Hlavné rozmery : V= 1,5 m3
V nádrži : ovocný kvas
Miešadlo : cca ~ 2,5 kW, 3x380V, 50Hz
Prostredie : BNV
Materiál : nerez
s možnosťou váženia
Príslušenstvo k linke: Nádrž na vodu
|  | 6. | Duplikátor plášť : chladiace médium, max. 3 bar | ks | 1 | 0 | 0
Duplikátor dno : ohrevné médium, max. 3 bar
Hlavné rozmery : V= 5,0 m3
V nádrži : ovocný kvas
Miešadlo : cca ~ 3,5 kW, 3x380V, 50Hz
Prostredie : BNV
Materiál : nerez
s možnosťou váženia
Multifunkčný systém na plnenie ovocných produktov s elektrickým/plyn napájaním
|  | 7. | príprava produktu vo vákuú pri teplote cca 50°C | ks | 1 | 0 | 0
miešanie vo vákuu
priprava produktu pri atmosferickom tlaku140°C
sterilzácia/ pasterizácia do 100°C
kapacita nádrže 54lit
vakum kapacita 80 lit
nádrž PBG 145ks/cyklus
Prostredie : BNV
2 | Technologický celok výrobného a skladového príslušenstva | Vysokozdvižný vozík
|  | 1. | Typové označenie: doplniť | ks | 1 | 0 | 0
Hlavné rozmery : 777x1720x1830 mm
Nosnosť : 1500 kg
Zdvih : elektrický, elmotor 1,5 kW, 230 V/50Hz
Výška zdvihu : 2500 mm
Pojazd : ručný
Použitie : preprava a zdvíhanie paliet aseptický zabalený prodokt
Elektrický vozík
|  | 2. | Typové označenie: doplniť | ks | 2 | 0 | 0
Hlavné rozmery : 730*1313*1816
Nosnosť : 2000 kg
Max. kapacita batérie: 400 Ah
Výška zdvihu : 2000 mm
Pojazd : ručný
Prostredie : BNV
Použitie : preprava a zdvíhanie paliet
Regalový systém - paletových regálov
|  | 3. | Paletové regály a ich kotvenie podľa normy STN EN 15512:2020 | ks | 1 | 0 | 0
konštrukcia z nosných rámov a nosníkov z uzatvorených profilov
rám zložený z dvoch stlpov spojených výpletom
dierovanie stlpov možnosť nastaviť skladovacie výšky s krokom 50 mm
rám galvanický pokovovaním zinku, nosník povrchová prášková farba
euro paleta š 800 mm, d 1200 mm, v 1800 mm, max váha 830 kg,
zakladacia úroveň +0 - + 6000 mm, kapacita systému 1272 paliet
Prostredie : BNV
Vysokozdvižný retrak - vozík paletový zakladač
|  | 4. | Typové označenie: doplniť | ks | 1 | 0 | 0
vysokozdvižný retrak pre náročné aplikácie
elektický s lítium-iónovou batériou
zdvíhacie zariadenie - Triplex hilo - A - 7 000 mm
vzdialenosť medzi podpornými ramenami - 900 mm
ovládenie hydrauliky - oddelené páky
verzia riadenia - 360 °
dĺžka vidlíc - 1150 mm
s bočným posuvom
náklon vidlíc 4° hore, 2° dole
batéria - Exide 48V, 620Ah, BFS 2 ks
nabíjač - Exide HP48/80, 3-Phase 400V, DIN320, 596-634Ah, 50/60 Hz - 1 ks
lokalizacia stroja SK nad 6300
výškový identifikátor
laser na pozicioner vidlíc
nastavenie úrovne výšky zdvihu
spätné zrkadlo
ochrana ramena kábla batérie
Dátum spracovania:
Pečiatka a podpis predkladateľa ponuky: