## milk taxi
Príloha č. 1 Špecifikácia predmetu zákazky s cenovou ponukou
Názov spoločnosti: | Roľnícke družstvo Bzovík
IČO, DIČ, DIČ DPH | 00209643, 2020473961, SK2020473961
Sídlo spoločnosti: | Bzovík 962 41
Názov projektu: | Investície do živočíšnej výroby - Roľnícke družstvo Bzovík
Opis predmetu zákazky obsahuje požiadavky na technickú špecifikáciu a parametre
Názov zákazky: Milk Taxi
Vymedzenie častí | Opis technická/ Technická špecifikácia požadované technické parametre | číselný údaj/Hodnota/ charakteristika parametra - požadovaná hodnota | Parametre navrhovanej technológie
Milk taxi | Počet kusov | 1 ks | áno / nie
| Napájanie | 400 V 16 A | áno / nie
| Výkon ohrevu | min. 5 kW | hodnota
| Výkon mixéra | min. 250 W | hodnota
| Výkon čerpadla | min. 40 l/min | hodnota
| Elektrický pohon s min. 2 rýchlosťami | áno | áno / nie
| 4 pneumatiky: | áno | áno / nie
|  | Zadné: min. 260 mm | áno / nie
|  | Predné: min. 400 mm | áno / nie
| Celkový objem nádrže | min. 150 l | hodnota
Rozmery zariadenia:
|  | max: šírka 75 cm | hodnota
|  | max: výška 110 cm | hodnota
|  | max: dĺžka 130 cm | hodnota
| Ovládací panel s displejom | áno | áno / nie
| Diaľkové ovládanie dávkovača mlieka | áno | áno / nie
| Diaľkové ovládanie dávkovača mlieka | áno | áno / nie
| Program na automatický prepočet množstva komponentov kŕmnej dávky na presné a konzistentné zamiešavanie kŕmnej dávky | áno | áno / nie
| Poklop - rukoväť na zaistenie poklopu. Tesnenie po obvode na zamedzenie pretekaniu tekutiny z nádrže pri bežnej prevádzke. | áno | áno / nie
| Tesnenie po obvode na zamedzenie pretekaniu tekutiny z nádrže pri bežnej prevádzke. | áno | áno / nie
| Ovládací panel na zariadení pre nastavenie objemu dávky, rýchlosti elektrického pohonu, spustenie dezinfekčného cyklu, ohrevu, LED svetlá | áno | áno / nie
| Pevné riadidlá pre tlačenie zariadenia výlučne pred sebou, vybavené tlačidlom pre automatické dávkovanie mlieka a riadiacou páčkou pre ovládanie elektrického pohonu | áno | áno / nie
| Výpustný ventil v spodnej časti zariadenia na kompletné vypustenie zariadenia | áno | áno / nie
| Mechanická parkovacia brzda na zadnom kolese | áno | áno / nie
| Odstredivý mixér na dne nádrže, poháňaný napätím 230 V s výkonom min. 250 W | áno | áno / nie
| Ochrana proti prihoreniu mlieka | áno | áno / nie
| Funkcia s tenzometrickým senzorom na dne tanku pre prepočet potrebného množstva mliečnej náhrady na zamiešanie mliečnej zmesi v požadovanej koncentrácii | áno | áno / nie
| Dávkovacie rameno s min. 9 nastaviteľnými dávkami a spätnou klapkou zamedzujúcou stratám mlieka pri dávkovaní | áno | áno / nie
| Teplotný senzor pre blokovanie ohrevu, ak je tank prázdny | áno | áno / nie
| Poloautomatická funkcia čistenia | áno | áno / nie
| Cena bez DPH |  | 0
| DPH 23 % |  | 0
| Cena celkom v EUR |  | 0
Ak uchádzač nie je platcom DPH, uvedie v riadku DPH hodnotu 0,00 EUR.
Identifikačné údaje uchádzača
Obchodné meno:
Sídlo*:
IČO**:
DIČ / IČ DPH:
Telefón a e-mail:
Vypracoval:
Miesto: |  | Dátum: |  | Pečiatka, Podpis:
* alebo obdobné údaje v prípade zahraničných uchádzačov/dodávateľov.
** alebo obdobné identifikačné údaje v prípade zahraničných uchádzačov/dodávateľov.
Vyplniť IBA modrou farbou podfarbené polia!