## Technická špecifikácia
Príloha č. 1 Opis predmetu zákazky a návrh na plnenie kritéria
Predmet obstarávania: Šokovací schladzovač a zmrazovač
P.č. | Kategória / Parameter | Požadované technické vlastnosti a špecifikácia | Splnenie požiadavky (Áno/Nie) / Ponúkaná hodnota
1 | Typ zariadenia | Profesionálny stojatý šokový schladzovač a zmrazovač pre gastro prevádzky, cukrárne a veľkokuchyne - áno | áno/nie
2 | Kapacita | Min. 15 x GN 1/1 (min.530xmin.325 mm) alebo min15 x EN (min.600xmin.400 mm) | .........
3 | Výkon schladzovania | Min. 70 kg potravín z +90 °C na +3 °C v jadre do 90 minút | ..... kg potravín z +90 °C na +3 °C v jadre do 90 minút
4 | Výkon zmrazovania | Min. 50 kg potravín z +90 °C na -18 °C v jadre do 240 minút | .... kg potravín z +90 °C na -18 °C v jadre do 240 minút
5 | Ovládanie a displej | Elektronické dotykové ovládanie (displej min. 7"), prednastavené automatické cykly, možnosť tvorby vlastných programov, záznam HACCP údajov | Elektronické dotykové ovládanie (displej ...... "), prednastavené automatické cykly, možnosť tvorby vlastných programov, záznam HACCP údajov
6 | Teplotná sonda | Viacbodová vpichová sonda na presné meranie teploty v jadre potraviny -áno | áno/nie
7 | Požadované funkcie | Rýchle schladzovanie, šokové zmrazovanie, odmrazovanie horúcim plynom (defrost), automatické udržiavanie teploty po dokončení cyklu -áno | áno/nie
8 | Konštrukčné prevedenie | Celonerezové prevedenie (interiér aj exteriér z nehrdzavejúcej ocele AISI 304), oblé vnútorné rohy pre jednoduchú sanitáciu, polyuretánová izolácia bez freónov -áno | áno/nie
9 | Chladiaci systém | Hermetický kompresor, ekologické chladivo (napr. R290 / R452A), nútený obeh vzduchu pre rovnomerné chladenie bez poškodenia povrchu potravín - áno | áno/nie
10 | Dvere a tesnenie | Samozatváracie dvere s ergonomickým madlom, vyhrievaný rám dverí zabraňujúci namŕzaniu, vymeniteľné magnetické tesnenie - áno | áno/nie
11 | Elektrické napájanie | Napätie 3N ~ 230 V / 50 Hz, príkon zodpovedajúci požadovanému chladiacemu a zmrazovaciemu výkonu - áno | áno/nie
Obchodné meno, sídlo a kontakt (email a tel. č) na predkladateľa ponuky: |  | [ Doplní uchádzač ]
Obchodné meno výrobcu |  | [ Doplní uchádzač ]
Typové označenie |  | [ Doplní uchádzač ]
Návrh na plnenie kritéria - cena
p.č. | Položka | Cena v EUR bez DPH | Výška DPH v EUR | Cena v EUR s DPH
1 | Šokovací schladzovač a zmrazovač - 1 ks | [ Doplní uchádzač ] | [ Doplní uchádzač ] | [ Doplní uchádzač ]
Dátum .........................a miesto vypracovania cenovej ponuky:........................
Čestne prehlasujeme, že akceptujeme všetky požiadavky zadávateľa a tieto požiadavky sme zahrnuli do predloženej cenovej ponuky. Potvrdzujeme, že vypracovaná cenová ponuka zodpovedá cenám obvyklým v danom mieste a čase.
........................................... Pečiatka + podpis