## Príloha č. 1
Názov predmetu zákazky:
Cievne protézy z biosyntetického materiálu
ŠPECIFIKÁCIA PREDMETU ZÁKAZKY
Požadované minimálne technické vlastnosti, parametre a hodnoty predmetu zákazky |  |  | Uchádzač uvedie informácie, či ním ponúkaný produkt spĺňa, resp. nespĺňa verejným obstarávateľom definované požiadavky na predmet zákazky (v prípade, ak ponúkaný produkt nespĺňa definované požiadavky uvedie ekvivalentnú hodnotu ním ponúkaného produktu)
|  |  | spĺňa / nespĺňa | hodnota ponúkaného ekvivalentného produktu
Položka č. 1 - Lineárna cievna protéza z biosyntetického materiálu
1.1 | protéza je určená na:
1.1.1 | pre pacientov s vysokým rizikom infekcie, u ktorých nie je možné použiť vlastnú žilu a použitie protetického materiálu je extrémne rizikové pre jeho vysokú afinitu k mikrobiálnej infekcii,
1.1.2 | bypass, náhradu alebo rekonštrukciu poškodených ciev,
1.1.3 | zaplátanie a opravu perifernych ciev,
1.1.4 | artériovenózny prístup, v prípade že je potrebná rovná konfigurácia.
1.2 | Materiál a zhotovenie:
1.2.1 | polyesterová sieťka a biologický materiál (hovädzí alebo ovčí materiál),
1.2.2 | rovná cievna protéza namontovaná na sklenom jadre obsiahnutom v sklenej trubici.
1.3 | Rozmery:
1.3.1 | interný diameter: 5, 6, 7, 8 mm
1.3.2 | dĺžka: 20, 30, 40, 50, 60, 65 cm
1.4 | Balenie:
1.4.1 | sterilná, v fixačnom roztoku glutaraldehydu.
Položka č. 2 - Zakrivená cievna protéza z biosyntetického materiálu
2.1 | protéza je určená na:
2.1.1 | pre pacientov s vysokým rizikom infekcie, u ktorých nie je možné použiť vlastnú žilu a použitie protetického materiálu je extrémne rizikové pre jeho vysokú afinitu k mikrobiálnej infekcii,
2.1.2 | artériovenózny prístup v prípade, že je potrebná konfigurácia v tvare slučky.
2.2 | Materiál a zhotovenie:
2.2.1 | polyesterová sieťka a biologický materiál (hovädzí alebo ovčí materiál),
2.2.2 | zakrivená cievna protéza obtiahnutá v sterilnom ohybnom vnútornom vaku nachádzajúcom sa vo vnútri vonkajšieho vaku.
2.3 | Rozmery:
2.3.1 | interný diameter: 6 mm
2.3.2 | dĺžka: 35 cm
2.4 | Balenie:
2.4.1 | sterilné, v fixačnom roztoku glutaraldehydu.
Týmto potvrdzujem, že všetky uvedené informácie sú pravdivé.
Obchodný názov uchádzača:
Sídlo uchádzača:
IČO:
DIČ:
Kontaktná osoba dodávateľa pre účely overenia si informácií týkajúcich sa technických parametrov ponúkaného produktu:
Meno a priezvisko:
Pracovné zaradenie:
Telefónne číslo:
E-mail:
V:
Dňa: |  | Podpis a pečiatka:
Meno a priezvisko oprávnenéj osoby na podpisovanie:
Poznámka:
- povinné údaje vyplní uchádzač

## Príloha č. 2
Názov predmetu zákazky:
Cievne protézy z biosyntetického materiálu
SORTIMENT PONÚKANÉHO TOVARU
Položka č. 1 - Lineárna cievna protéza z biosyntetického materiálu
Por. č. | Obchodný názov ponúkaného produktu | Výrobca ponúkaného produktu | Katalógové číslo | ŠUKL | Kategorizačný kód | Číslo rozhodnutia | Merná jednotka (MJ) | Jednotková cena za MJ |  |  | Predpokladané množstvo na zmluvné obdobie 12 mesiacov
[8 empty] | bez DPH | DPH v % | s DPH
1. | 2. | 3. | 4. | 5. | 6. | 7. | 8. | 9. | 10. | 11. | 12.
4 ks
Položka č. 2 - Zakrivená cievna protéza z biosyntetického materiálu
Por. č. | Obchodný názov ponúkaného produktu | Výrobca ponúkaného produktu | Katalógové číslo | ŠUKL | Kategorizačný kód | Číslo rozhodnutia | Merná jednotka (MJ) | Jednotková cena za MJ |  |  | Predpokladané množstvo na zmluvné obdobie 12 mesiacov
[8 empty] | bez DPH | DPH v % | s DPH
1. | 2. | 3. | 4. | 5. | 6. | 7. | 8. | 9. | 10. | 11. | 12.
1 ks
Uchádzač je povinný produkt s najvyššou zmluvnou jednotkovou cenou bez DPH uvedený u príslušnej položky viditeľne označíť žltým podfarbením celého riadku.
Obchodný názov uchádzača:
Sídlo uchádzača:
IČO:
DIČ:
V:
Dňa:
Podpis a pečiatka:
Meno a priezvisko oprávnenéj osoby na podpisovanie:
Poznámka:
- povinné údaje vyplní uchádzač

## Príloha č. 3
Názov predmetu zákazky:
Cievne protézy z biosyntetického materiálu
ZOZNAM ZNÁMYCH SUBDODÁVATEĽOV
V súlade s ustanovením § 41 zákona o verejnom obstarávaní verejný obstarávateľ požaduje od úspešného uchádzača, aby najneskôr v čase uzavretia zmluvy uviedol:
1. | údaje všetkých známych subdodávateľoch v rozsahu obchodné meno, sídlo, IČO
2. | údaje o osobe oprávnenej konať za subdodávateľa v rozsahu meno a priezvisko, adresa pobytu, dátum narodenia.
3. | uvedenie predmetu subdodávky
4. | percentuálny podiel zákazky zabezpečovaný subdodávateľom.
P.č. | Subdodávateľ | Údaje o osobe oprávnenej konať za subdodávateľa | Predmet subdodávky | % podiel subdodávok | Hodnota alebo podiel zákazky s pravdepodobným subdodávateľským plnením tretími stranami v EUR bez DPH
1. | 2. | 3. | 4. | 5. | 6.
V:
Dňa:
Podpis a pečiatka:
Meno a priezvisko oprávnenéj osoby na podpisovanie:
Poznámka:
- povinné údaje vyplní uchádzač