## Špecifikácia
Názov : Montáž, kabeláž a uvedenie batériového úložiska BESS do prevádzky
Hlavný CPV |  | 45311000-0 – Inštalácie a montáž elektrických rozvodov a zariadení
Stručný opis zákazky |  | Montáž BESS, silové a komunikačné prepojenie, potrebné ochranné prvky, konfigurácia BMS/striedača, monitoring BESS, funkčné skúšky, commissioning a uvedenie batériového úložiska do prevádzky.
P. č. | Položka | Technická špecifikácia / rozsah | MJ | Množstvo | Cena bez DPH | DPH 23 % | Cena s DPH
1 | Elektromontáž a zapojenie | AC/DC zapojenie, BESS, konfigurácia systému. Súčasťou rozsahu je montáž BESS, silové a komunikačné prepojenie, potrebné ochranné prvky, konfigurácia BMS/striedača, funkčné skúšky, commissioning a uvedenie batériového úložiska do prevádzky. | súbor | 1
2 | Monitoring a komunikácia | Online monitoring výroby, spotreby a BESS. | súbor | 1
| Technické východisko – hybridný striedač | 3-fázový, cca 20 kW. Údaj slúži výlučne na zabezpečenie kompatibility zapojenia a konfigurácie; dodávka striedača nie je predmetom tejto zákazky. | - | - | NENACEŇUJE SA | - | -
| Technické východisko – BESS | min. 15,0 kWh využiteľnej kapacity. Údaj slúži výlučne pre montáž, konfiguráciu, funkčné skúšky a commissioning; samotná dodávka BESS nie je predmetom tejto zákazky. | - | - | NENACEŇUJE SA | - | -
CELKOVÁ CENA PONUKY | [5 empty] | 0 | 0
Dodávka FVE/OZE, tepelného čerpadla, hybridného striedača a samotného BESS nie je predmetom tejto zákazky.
V....................................................dňa..............................
..........................................................
podpos (pečiatka)