## Príloha č. 1
1
1 | Pokyny k vyplneniu: Vypĺňajú sa žlto vyznačené polia !!!
1
1
1 | Kúpna zmluva - Príloha č.1
1
1 | Podrobný technický opis a údaje deklarujúce technické parametre dodávaného predmetu
1
1
1 | Názov predmetu: |  | Technológie na spracovanie mlieka | [6 empty] | Počet kusov: | 1
1
1 | Vymedzenie častí |  |  | Opis / Technická špecifikácia - požadované technické parametre |  | Číselný údaj / Hodnota / Charakteristika parametra - požadovaná hodnota parametra |  | Merná jednotka | Parametre navrhovanej technológie - navrhovateľ vyplní konkrétnu hodnotu parametra ním navrhovanej technológie (hodnota/číselný údaj a podobne podľa zadania) | Názov výrobcu | Typové označenie
1 | Syrársky kotol - 1 ks |  |  | elektrický ohrev zabudovanými špirálami |  | áno |  | - | áno/nie:
1 |  |  |  | min. objem |  | 300 |  | L | hodnota:
1 |  |  |  | elektronické ovládanie chladenia a ohrevu |  | áno |  | - | áno/nie:
1 |  |  |  | regulácia rýchlosti harfovania - miešania, min. rozsah |  | 5 - 30 |  | ot/min. | hodnota:
1 |  |  |  | výpust DN 65 |  | áno |  | - | áno/nie:
1 |  |  |  | max. príkon |  | 15 |  | kW | hodnota:
1 |  |  |  | miešacie lopatky pre dohrievanie syreniny, min. počet |  | 3 |  | ks | hodnota:
1 |  |  |  | regulácia intenzity ohrevu |  | áno |  | - | áno/nie:
1 |  |  |  | dotykový displej |  | áno |  | - | áno/nie:
1 |  |  |  | USB a software na prenos dát |  | áno |  | - | áno/nie:
1 |  |  |  | min. kapacita pamäte |  | 12 |  | programov | áno/nie:
1 | Maselnica celonerezová - 1 ks |  |  | nehrdzavejúca oceľ AISI 304 |  | áno |  | - | áno/nie:
1 |  |  |  | min. objem |  | 32 |  | L | hodnota:
1 |  |  |  | min. množstvo spracovanej smotany |  | 8 |  | L | hodnota:
1 |  |  |  | horizontálna konštrukcia |  | áno |  | - | áno/nie:
1 |  |  |  | prípojky na vyprázdňovanie cmaru a oplachovanie masla |  | áno |  | - | áno/nie:
1 |  |  |  | odnímateľné miešadlo s lopatkami |  | áno |  | - | áno/nie:
1 |  |  |  | elektromotor s redukciou pre miešadlo |  | áno |  | - | áno/nie:
1 |  |  |  | regulácia otáčok miešadla hlavným vypínačom |  | áno |  | - | áno/nie:
1 |  |  |  | napájanie |  | 220 |  | V | hodnota:
1 | Mlynček na hrudkový syr - 1 ks |  |  | telo- nehrdzavejúca oceľ AISI 304 |  | áno |  | - | áno/nie:
1 |  |  |  | mlecia časť- nehrdzavejúca oceľ AISI 304 |  | áno |  | - | áno/nie:
1 |  |  |  | max. otáčky aspoň |  | 1400 |  | ot/min. | hodnota:
1 |  |  |  | min. výkon |  | 600 |  | kg/h | hodnota:
1 |  |  |  | napájanie |  | 220 |  | V | hodnota:
1 | Pracovný stôl baliarenský - 1 ks |  |  | nehrdzavejúca oceľ AISI 304 |  | áno |  | - | áno/nie:
1 |  |  |  | min. rozmer stola |  | 2000 x 800 |  | mm | hodnota:
1 |  |  |  | výška stola |  | 850 |  | mm | hodnota:
1 |  |  |  | zadný lem |  | 35 - 50 |  | mm | hodnota:
1 |  |  |  | min. počet políc |  | 2 |  | ks | hodnota:
1 | Regál s policami - 2 ks |  |  | nehrdzavejúca oceľ AISI 304 |  | áno |  | - | áno/nie:
1 |  |  |  | hĺbka |  | 500 - 600 |  | mm | hodnota:
1 |  |  |  | výška |  | 1700 - 1800 |  | mm | hodnota:
1 |  |  |  | min. šírka |  | 1000 |  | mm | hodnota:
1 |  |  |  | min. počet políc |  | 5 |  | ks | hodnota:
1 |  |  |  | max. zaťaženie police aspoň |  | 80 |  | kg | hodnota:
1 | Ďalšie súčasti hodnoty obstarávaného zariadenia |  | Doprava na miesto realizácie | - | - | áno |  | - | áno/nie: | - | -
1 |  |  | Montáž zariadenia a uvedenie do prevádzky | - | - | áno |  | - | áno/nie: | - | -
1
1 | Pozn.: V prípade, že v rámci opisu predmetu bol použitý konkrétny výrobca, výrobný postup, značka, patent, typ, krajina, oblasť alebo miesto pôvodu alebo výroby, môže uchádzač predložiť ponuku i na technický a funkčný ekvivalent.
1
1
1
1 |  | Miesto:
1
1 |  | Dátum:
1 | [6 empty] | podpis a pečiatka navrhovateľa